## PLAN ORC
TRIBUNAL DE CONTAS DA UNIÃO Secretaria de Engenharia
| Manutenção Predial - Secex-SC | [5 empty] | Data Base: | 2018-01-01
[7 empty] | Encargos Socias (Sem desoneração/Horista/Sinapi - SC): | 114.2%
[7 empty] | BDI: | 22.97%
Planilha Orçamentária
ITEM | DESCRIÇÃO | UNID. | QUANT. | CUSTOS UNITÁRIOS REF: JAN/2018 (R$) |  |  | CUSTOS TOTAIS (R$) | CÓD. REFERÊNCIA | TIPO
|  |  |  | MDO | MAT | TOTAL
1 | MANUTENÇÃO CORRETIVA/SERVIÇOS EVENTUAIS
1.1 | Intervenções civis
1.1.3 | Reparo/Reforço Estrutural
1.1.3.1 | Reparo/reforço estrutural com groute | m³ | 0.1 | 270.8 | 2603 | 2873.8 | 287.38 | CONTRATO 71/2013-27.3.4 | B
1.1.4 | Furos
1.1.4.1 | Furos em elementos estruturais | unid | 1 | 350 |  | 350 | 350 | COMP. PRÓPRIA | B
1.1.5 | Alvenaria
1.1.5.1 | Tijolo Cerâmico
1.1.5.1.1 | Alvenaria de vedação de blocos cerâmicos furados 9x19x19cm | m² | 1 | 40.8877 | 19.7585 | 60.6462 | 60.6462 | SINAPI.87504 | B
1.1.6 | Máquinas/Equipamentos
1.1.6.1 | Locação até 15 dias de andaime tubular tipo torre, incluso transporte horizontal, montagem e desmontagem | m | 8 | 14.552 | 58.4952 | 73.0472 | 584.3776 | COMP. PRÓPRIA | B
1.1.7 | Limpeza/Proteções
1.1.7.1 | Carga e descarga de entulho com saco de 50l, com distância até 30km, incluso transporte vertical/horizontal | m³ | 1 | 19.452 | 215.8915 | 235.3435 | 235.3435 | COMP. PRÓPRIA | B
1.1.7.2 | Lona plástica preta para proteção | m² | 10 | 8.124 | 1.071 | 9.195 | 91.95 | SEINFRA.C1631 | A
1.2 | Acabamento Internos
1.2.1 | Pisos, rodapés, soleiras e peitoris
1.2.1.1 | Cerâmica/Porcelanato
1.2.1.1.1 | Substituição de piso cerâmico/porcelanato existente, incluso rodapé | m² | 1 | 35.0407 | 208.7888 | 243.8295 | 243.8295 | COMP. PRÓPRIA | B
1.2.1.1.2 | Substituição de cerâmica existente (sem fornecimento da cerâmica), incluso rodapé | m² | 3 | 29.8912 | 2.6455 | 32.5367 | 97.6101 | COMP. PRÓPRIA | B
1.2.1.3 | Madeira
1.2.1.3.3 | Substituição de rodapé em madeira, altura 7cm, fixado com cola | m | 2 | 7.8534 | 5.9666 | 13.82 | 27.6399 | COMP. PRÓPRIA | B
1.2.1.3.4 | Reinstalação de piso flutuante de madeira, com reaproveitamento de material | m² | 5 | 18.795 | 5.695 | 24.49 | 122.45 | COMP. PRÓPRIA | B
1.2.1.5 | Carpete
1.2.1.5.1 | Substituição de piso em carpete | m² | 2 | 54.6448 | 136.99 | 191.6348 | 383.2696 | COMP. PRÓPRIA | B
1.2.2 | Revestimento de paredes/divisórias/cortinas/persianas
1.2.2.1 | Argamassa
1.2.2.1.1 | Chapisco
1.2.2.1.1.1 | Chapisco em argamassa industrializada, aplicado em alvenaria e estruturas de concreto | m² | 2 | 0.98116 | 5.1057 | 6.0869 | 12.1738 | SINAPI.87876 | B
1.2.2.1.2 | Reboco/Emboço/Massa Única
1.2.2.1.2.1 | Massa única em paredes internas, com argamassa industrializada esp.20mm | m² | 2 | 10.2073 | 26.0154 | 36.2228 | 72.4455 | SINAPI.87538 | B
1.2.2.3 | Cerâmica/Porcelanato
1.2.2.3.1 | Substituição de revestimento em cerâmica/porcelanato existente | m² | 1 | 43.8151 | 203.5429 | 247.358 | 247.358 | COMP. PRÓPRIA | B
1.2.2.4 | Divisórias
1.2.2.4.2 | Modulares
1.2.2.4.2.1 | Substituição de micropersianas em divisórias modulares | m² | 2 | 121.343 | 80.8953 | 202.2383 | 404.4767 | COMP. PRÓPRIA | B
1.2.2.4.2.2 | Painel cego de divisória acustica | m² | 1 | 204.4882 | 136.3255 | 340.8137 | 340.8137 | COMP. PRÓPRIA | B
1.2.2.4.2.3 | Vidro laminado incolor 6mm ( 3+3mm) | m² | 1 | 159.996 | 106.664 | 266.66 | 266.66 | SINAPI.10496 | B
1.2.2.4.2.4 | Substituição de porta acustica revestida em laminado melaminico | unid. | 1 | 40.24 | 930.2125 | 970.4525 | 970.4525 | COMP. PRÓPRIA | B
1.2.2.6 | Cortinas e Persianas
1.2.2.6.1 | Cortina tipo rolô com Blackout/Tela Solar | m² | 3.24 | 170.3704 | 255.5556 | 425.9259 | 1380 | COMP. PRÓPRIA | B
1.2.3 | Teto
1.2.3.1 | Argamassa
1.2.3.1.1 | Chapisco
1.2.3.1.1.1 | Chapisco aplicado no teto, com argamassa industrializada | m² | 1 | 8.9706 | 8.7216 | 17.6923 | 17.6923 | SINAPI.87886 | B
1.2.3.1.2 | Reboco
1.2.3.1.2.1 | Massa única em teto, com argamassa industrializada esp.20mm | m² | 1 | 10.2073 | 26.0154 | 36.2228 | 36.2228 | SINAPI.87538 | B
1.2.3.2 | Forro de gesso
1.2.3.2.1 | Forro em gesso acartonado, incl. Tabica | m² | 3 | 10.9856 | 40.7419 | 51.7275 | 155.1825 | SINAPI.96114 | B
1.2.3.3 | Forros modulares
1.2.3.3.2 | Remanejamento de forro modular metalico perfurado, sem fornecimento | m² | 10 | 10.2689 |  | 10.2689 | 102.6885 | COMP. PRÓPRIA | B
1.3 | Acabamento Externos
1.3.1 | Pisos, pavimentações, rodapés, soleiras, peitoris
1.3.1.4 | Concreto/Cimentado
1.3.1.4.1 | Piso em concreto moldado in loco | m³ | 0.5 | 160.5768 | 392.6711 | 553.2479 | 276.6239 | SINAPI.94990 | B
1.3.1.4.2 | Piso cimentado rústico traço 1:4, esp.3,5cm | m² | 5 | 32.2575 | 13.2055 | 45.463 | 227.315 | SINAPI.76448/2 | B
1.3.2 | Paredes/Divisórias
1.3.2.1 | Argamassa
1.3.2.1.1 | Chapisco
1.3.2.1.1.1 | Chapisco em fachada com argamassa industrializada | m² | 10 | 2.1706 | 5.1057 | 7.2763 | 72.7629 | SINAPI.87891 | B
1.3.2.1.2 | Reboco/Emboço/Massa Única
1.3.2.1.2.1 | Massa única aplicada em fachada, com argamassa industrializada esp.35mm | m² | 10 | 13.2825 | 12.9942 | 26.2767 | 262.7667 | SINAPI.87800 | B
1.4 | Pinturas
1.4.1 | Massa/Fundo Selador
1.4.1.1 | Aplicação e lixamento de massa acrilica, uma demão | m² | 10 | 19.1814 | 4.8994 | 24.0808 | 240.8077 | SINAPI.96129 | B
1.4.2 | Pintura a base de cal
1.4.2.1 | Caiação em meio fio | m² | 3.75 | 3.3646 | 0.162 | 3.5266 | 13.2247 | SINAPI.83693 | B
1.4.4 | Pintura Acrílica
1.4.4.1 | Pintura acrílica, duas demãos | m² | 20 | 5.1614 | 5.9367 | 11.0981 | 221.9626 | SINAPI.88489 | B
1.4.4.2 | Pintura acrílica em piso cimentado, duas demãos | m² | 10 | 11.6195 | 2.04 | 13.6595 | 136.595 | SINAPI.74245/1 | B
1.4.4.3 | Textura acrílica em parede, uma demão | m² | 10 | 5.1831 | 6.3156 | 11.4987 | 114.9865 | SINAPI.95305 | B
1.4.5 | Pintura Esmalte/óleo
1.4.5.1 | Fundo anticorrosivo zarcão, uma demão | m² | 5 | 9.728 | 2.7012 | 12.4292 | 62.146 | SINAPI.74064/2 | B
1.4.5.2 | Pintura esmalte, duas demãos | m² | 5 | 18.915 | 6.3883 | 25.3033 | 126.5165 | SINAPI.73924/3 | B
1.4.6 | Demarcação/faixas
1.4.6.1 | Pintura epoxi de faixas de demarcação até 10cm | m | 10 | 20.534 | 3.206 | 23.74 | 237.4 | COMP. PRÓPRIA | B
1.5 | Cobertura
1.5.2 | Telhado
1.5.2.1 | Fibrocimento
1.5.2.1.1 | Substituição de telha ondulada fibrocimento esp.6mm, incluso acessórios de fixação e içamento | m² | 10 | 7.3832 | 28.9923 | 36.3755 | 363.7551 | COMP. PRÓPRIA | A
1.5.2.1.2 | Substituição de cumeeira de fibrocimento esp.6mm, incluso acessórios de fixação e içamento | m | 2.5 | 3.9767 | 36.4906 | 40.4673 | 101.1683 | SINAPI.94223 | A
1.6 | Esquadrias/vidros
1.6.1 | Madeira
1.6.2 | Metálica
1.6.2.2 | Aluminio
1.6.2.2.1 | Substituição de vedações das esquadrias existentes com silicone estrutural | m | 10 | 8.0595 | 13.49 | 21.5495 | 215.495 | TJSC - PREGÃO 81/2017 | A
1.6.2.2.2 | Substituição de fechos das esquadrias existentes | unid. | 2 | 21.196 | 21.9 | 43.096 | 86.192 | TJSC - PREGÃO 81/2017 | B
1.6.3 | Vidros
1.6.3.1 | Substituição de vidro liso comum transparente 6mm | m² | 2 | 34.984 | 98.78 | 133.764 | 267.528 | COMP. PRÓPRIA | B
1.6.3.2 | Substituição de vidro fantasia/canelado 4mm | m² | 1 | 34.984 | 61.45 | 96.434 | 96.434 | COMP. PRÓPRIA | B
1.6.3.3 | Substituição de vidro aramado 7mm | m² | 1 | 28.5865 | 171.42 | 200.0065 | 200.0065 | COMP. PRÓPRIA | B
1.6.3.4 | Substituição de vidro temperado incolor 10mm | m² | 1 | 30.347 | 222.91 | 253.257 | 253.257 | COMP. PRÓPRIA | B
1.6.3.5 | Substituição de espelho cristal 4mm, incluso fixação, sem moldura | m² | 1 | 57.226 | 193.58 | 250.806 | 250.806 | COMP. PRÓPRIA | B
1.6.4 | Ferragens
1.6.4.1 | Fechadura para porta de divisória | unid. | 1 | 29.544 | 63.79 | 93.334 | 93.334 | SINAPI. 90830 | B
1.6.4.2 | Tarjeta livre/ocupado em latão | unid. | 1 | 9.0825 | 22.68 | 31.7625 | 31.7625 | SINAPI.74046/2 | B
1.6.4.3 | Dobradiças 3" X 21/2" | unid. | 1 | 11.481 | 29.49 | 40.971 | 40.971 | SINAPI.74047/2 | B
1.6.4.4 | Mola hidraulica de piso para porta de vidro temperado | unid. | 1 | 19.113 | 1063.19 | 1082.303 | 1082.303 | SINAPI.84886 | B
1.6.4.5 | Mola aérea fecha porta | unid. | 1 | 20.898 | 164.88 | 185.778 | 185.778 | COMP. PRÓPRIA | B
1.6.4.6 | Fechadura para porta de vidro | unid. | 1 | 19.113 | 50.89 | 70.003 | 70.003 | COMP. PRÓPRIA | B
1.6.4.7 | Acessórios de armário embutido (corrediças, dobradiças, pistão a gás, cantoneira, fechaduras | unid. | 2 | 9.855 | 7.6094 | 17.4644 | 34.9288 | COMP. PRÓPRIA | B
1.7 | Serralheria
1.7.5 | Estruturas de fixação
1.7.5.1 | Estrutura em aço para fixação e suporte de elementos arquitetônicos e/ou de instalações | kg | 5 | 9.5964 | 11.08 | 20.6764 | 103.382 | CONTRATO 71/2013-15.13.1 | B
1.8 | Tratamentos/Isolamentos/Impermeabilizações
1.8.3 | Impermeabilizações
1.8.3.2 | Impermeabilização com manta asfaltica 4mm | m² | 10 | 22.863 | 44.95 | 67.813 | 678.13 | SINAPI.83738 | B
1.8.3.3 | Impermeabilização com manta asfaltica com aluminio 3mm | m² | 5 | 41.8378 | 28.9 | 70.7378 | 353.689 | SINAPI.73753/1 | B
1.8.3.4 | Impermeabilização de superficies com argamassa polimerica e resina termoplastica | m² | 10 | 13.559 | 38.53 | 52.089 | 520.89 | SINAPI.72075+74033/1 | B
1.8.3.5 | Vedação com mastique elastico a base de poliuretano, para juntas de 2x2cm | m | 5 | 2.9977 | 34.81 | 37.8077 | 189.0386 | COMP. PRÓPRIA | B
1.8.3.6 | Impermeabilização de superficie com mastique betuminoso a frio, por metro | m | 5 | 21.664 | 25.62 | 47.284 | 236.42 | SINAPI.74025/1 | B
1.9 | Instalações Hidro-sanitárias
1.9.1 | Louças e metais
1.9.1.1 | Substituição de vaso sanitário com caixa acoplada | unid. | 1 | 33.4273 | 344.8561 | 378.2834 | 378.2834 | COMP. PRÓPRIA | B
1.9.1.3 | Substituição de lavatório de coluna | unid. | 1 | 51.7837 | 270.6432 | 322.4269 | 322.4269 | COMP. PRÓPRIA | B
1.9.1.4 | Substituição de assento sanitario plástico branco | unid. | 1 | 8.445 | 17.91 | 26.355 | 26.355 | COMP. PRÓPRIA | A
1.9.1.5 | Substituição de ducha higiênica | unid. | 1 | 9.5023 | 177.24 | 186.7423 | 186.7423 | COMP. PRÓPRIA | B
1.9.1.6 | Substituição de saboneteira plastica tipo dispenser para sabonete liquido com reservatório/ Toalheiro plastico tipo dispenser para papel toalha interfolhado/ Papeleira plastica tipo dispenser para papel higienico rolão | unid. | 1 | 14.629 | 57.4333 | 72.0623 | 72.0623 | COMP. PRÓPRIA | A
1.9.1.7 | Substituição de carrapeta de torneira | unid. | 3 | 4.77 | 1 | 5.77 | 17.31 | COMP. PRÓPRIA | A
1.9.1.8 | Substituição de reparo da caixa acoplada deca | unid. | 1 | 16.2525 | 124.18 | 140.4325 | 140.4325 | COMP. PRÓPRIA | A
1.9.1.9 | Substituição de reparo da valvula de descarga deca | unid. | 1 | 16.2525 | 34.9 | 51.1525 | 51.1525 | COMP. PRÓPRIA | B
1.9.1.10 | Substituição de válvula de descarga 1.1/2" com registro, acabamento em metal cromado | unid. | 1 | 36.6155 | 152.5996 | 189.2151 | 189.2151 | SINAPI.40729 | B
1.9.1.11 | Grelha inox abre/fecha 150mm | unid. | 1 | 5.4175 | 29.9 | 35.3175 | 35.3175 | COMP. PRÓPRIA | B
1.9.1.12 | Substituição de torneira deca | unid. | 1 | 9.5023 | 152.5447 | 162.047 | 162.047 | COMP. PRÓPRIA | B
1.9.1.13 | Substituição de torneira eletrica | unid. | 1 | 30.6259 | 89.4947 | 120.1206 | 120.1206 | COMP. PRÓPRIA | B
1.9.1.15 | Chuveiro comum em plastico cromado, com cano, 4 temperaturas (110/220 V) | unid. | 1 | 15.5416 | 133.4963 | 149.0379 | 149.0379 | COMP. PRÓPRIA | B
1.9.1.16 | Substiuição de resistencia para chuveiro elétrico | unid. | 1 | 12.855 | 24.34 | 37.195 | 37.195 | COMP. PRÓPRIA | B
1.9.2 | Tubos e conexões
1.9.2.1 | Tubo PVC soldavel água fria 25mm, incluso conexões, cortes e fixações | m | 1 | 4.5185 | 29.1878 | 33.7063 | 33.7063 | SINAPI.91785 | A
1.9.2.2 | Tubo PVC soldavel água fria 32mm, incluso conexões, cortes e fixações | m | 1 | 0.57204 | 19.8139 | 20.386 | 20.386 | SINAPI.91786 | A
1.9.2.3 | Tubo PVC série normal esgoto predial 40mm, incluso conexões, cortes e fixações | m | 1 | 14.8941 | 28.6473 | 43.5415 | 43.5415 | SINAPI.91792 | A
1.9.2.4 | Tubo PVC série normal esgoto predial 50mm, incluso conexões, cortes e fixações | m | 1 | 9.1398 | 53.2222 | 62.362 | 62.362 | SINAPI.91793 | A
1.9.2.5 | Tubo PVC série normal esgoto predial 100mm, incluso conexões, cortes e fixações | m | 1 | 6.4442 | 39.2707 | 45.7149 | 45.7149 | SINAPI.91795 | A
1.9.2.6 | Tubo PVC série R água pluvial 75mm, incluso conexões, cortes e fixações | m | 2 | 1.4357 | 24.2353 | 25.671 | 51.3419 | SINAPI.91789 | A
1.9.2.7 | Tubo PVC série R água pluvial 100mm, incluso conexões, cortes e fixações | m | 2 | 3.776 | 34.6093 | 38.3853 | 76.7706 | SINAPI.91790 | A
1.9.2.8 | Ponto de consumo de água fria, com tubulação PVC 25mm, incluso rasgo e chumbamento em alvenaria | um | 1 | 46.0528 | 64.669 | 110.7218 | 110.7218 | SINAPI.89957 | B
1.9.2.9 | Ponto de esgoto, incluso rasgo e chumbamento em alvenaria | unid. | 1 | 156.205 | 56.4256 | 212.6306 | 212.6306 | COEFICIENTE | B
1.9.3 | Equipamentos/Acessórios
1.9.3.1 | Caixa de hidrometro padrão CASAN | unid. | 1 | 14.868 | 61.633 | 76.501 | 76.501 | COMP. PRÓPRIA | B
1.9.3.2 | Torneira de boia roscavel 3/4" | unid. | 1 | 7.7891 | 26.0364 | 33.8255 | 33.8255 | SINAPI.94796 | A
1.9.3.3 | Bomba de recalque dágua trifasica até 1,5 HP | unid. | 1 | 312.93 | 761.51 | 1074.44 | 1074.44 | SINAPI.83647 | A/B
1.9.3.4 | Conserto da bomba de recalque dágua trifasica até 1,5 HP (50% do valor da bomba) | unid. | 1 | 156.465 | 380.755 | 537.22 | 537.22 | CRITÉRIO TRF | A/B
1.10 | Instalações de prevenção e combate a incêndio
1.10.2 | Sensores, iluminação de emergência
1.10.2.1 | Luminária de emergência | unid. | 2 | 6.1057 | 30.22 | 36.3257 | 72.6514 | SINAPI.97599 | B
1.11 | Instalações Eletricas/Telefone/SPDA/Rede Estruturada/PABX
1.11.1 | Instalações Elétricas
1.11.1.1 | Luminárias/reatores/lâmpadas
1.11.1.1.1 | Lampada Fluorescente até 40W, incl. T5/T8/T10 | unid. | 3 | 1.993 | 9.1225 | 11.1155 | 33.3465 | COMP. PRÓPRIA | B
1.11.1.1.2 | Lampada Fluorescente Compacta até 20W - Base E27 | unid. | 3 | 5.6302 | 14.2033 | 19.8335 | 59.5005 | COMP. PRÓPRIA | B
1.11.1.1.3 | Lampada Fluorescente Espiral Branca até 65W - Base E27 | unid. | 3 | 1.993 | 75.01 | 77.003 | 231.009 | COMP. PRÓPRIA | B
1.11.1.1.4 | Lampada Led Tubular até 20W - Base G13 | unid. | 3 | 1.993 | 59.81 | 61.803 | 185.409 | COMP. PRÓPRIA | B
1.11.1.1.5 | Lampada Led Formato Tradicional até 10W - Base E27 | unid. | 3 | 1.993 | 35.305 | 37.298 | 111.894 | COMP. PRÓPRIA | B
1.11.1.1.6 | Lampada Vapor de Sódio/Mercurio/Metálico até 400W - Base E27/E40 | unid. | 3 | 13.692 | 52.615 | 66.307 | 198.921 | COMP. PRÓPRIA | B
1.11.1.1.7 | Reator Eletronico Bivolt para 1 Lampada Fluorescente de até 40 W | unid. | 1 | 11.5695 | 14.735 | 26.3045 | 26.3045 | COMP. PRÓPRIA | B
1.11.1.1.8 | Reator Eletronico Bivolt para 2 Lampadas Fluorescentes de até 40 W | unid. | 1 | 11.5695 | 22.5367 | 34.1062 | 34.1062 | COMP. PRÓPRIA | B
1.11.1.1.9 | Reator para 1 Lampada Vapor de Sódio/Mercurio/Metálico até 400W - Uso Externo | unid. | 1 | 36.512 | 76.532 | 113.044 | 113.044 | COMP. PRÓPRIA | B
1.11.1.2 | Tomadas e interruptores
1.11.1.2.1 | Tomada 2P + T 20A/Interruptor Simples | unid. | 3 | 17.2452 | 10.77 | 28.0152 | 84.0455 | COMP. PRÓPRIA | A
1.11.1.2.2 | Ponto de iluminação e tomada, residencial, incluindo caixa elétrica, eletroduto, cabo, rasgo, quebra e chumbamento (excluindo luminária, lâmpada, tomada e interruptor) | unid. | 3 | 40.548 | 89.8097 | 130.3578 | 391.0733 | COMP. PRÓPRIA | B
1.11.1.5 | Quadros, disjuntores
1.11.1.5.1 | Disjuntor termomagnetico monopolar padrao nema (americano) 10 a 30A 240V | unid. | 3 | 3.2138 | 14 | 17.2138 | 51.6412 | SINAPI.74130/1 | A
1.11.1.5.2 | Disjuntor termomagnetico tripolar padrao nema (americano) 10 a 50A 240V | unid. | 1 | 18.256 | 93.98 | 112.236 | 112.236 | SINAPI.74130/4 | A
1.11.2 | SPDA
1.11.2.1 | Cordoalha de cobre nu 70 mm², não enterrada, com isolador | m | 10 | 17.9274 | 39.559 | 57.4864 | 574.8639 | SINAPI.96975 | B
1.11.2.2 | Captor tipo Franklin para SPDA | unid. | 1 | 5.7689 | 63.6 | 69.3689 | 69.3689 | SINAPI.96989 | B
1.11.3 | Rede estruturada
1.11.3.1 | Tomada RJ-45 | unid. | 2 | 11.41 | 29.95 | 41.36 | 82.72 | COMP. PRÓPRIA | B
1.11.3.2 | Patch cord, Categoria 6, extensão de 2,5m, somente fornecimento | unid. | 2 |  | 17.55 | 17.55 | 35.1 | SINAPI.39607 | B
1.11.3.3 | Patch cord, Categoria 6, extensão de 10m, somente fornecimento | unid. | 2 |  | 29.4375 | 29.4375 | 58.875 | MERCADO | B
1.11.3.4 | Organizador de cabos, somente fornecimento | unid. | 2 |  | 64.345 | 64.345 | 128.69 | MERCADO | B
1.11.4 | Central de PABX
1.11.4.1 | Configuração de central telefonica e/ou reinstalação e configuração de software | serv | 1 | 400 |  | 400 | 400 | COMP. PRÓPRIA | A
1.11.4.3 | Cabo para telefonia espiral 1,80m, somente fornecimento | unid. | 4 |  | 5.6 | 5.6 | 22.4 | MERCADO | B
1.12 | Instalações de Ar Condicionado
1.12.1 | Manutenção Corretiva | visita | 1 | 307.8 | 61.56 | 369.36 | 369.36 | COMP. PRÓPRIA | A
1.13 | Deslocamento/Visita técnica
1.13.1 | Deslocamento minimo para serviços eventuais | visita | 2 | 204.9 | 20 | 224.9 | 449.8 | COMP. PRÓPRIA | A
TOTAL MANUTENÇÃO CORRETIVA |  |  |  | 7616.9937 | 14485.2682 |  | 22102.2619
2 | MANUTENÇÃO PREVENTIVA
2.1 | SERVIÇO INICIAL
2.1.9 | Instalações de Ar Condicionado
2.1.9.1 | Elaboração PMOC | serv | 1 | 524.35 | 82.94 | 607.29 | 607.29 | COMP. PRÓPRIA | NA
2.2 | MENSAL
2.2.6 | Instalações Hidrossanitárias e de GLP
2.2.6.1 | Verificação de vazamentos e demais condições das instalações de GLP | visita | 12 | 54.175 |  | 54.175 | 650.1 | COMP. PRÓPRIA | NA
2.2.7 | Instalações de prevenção e combate a incêndio
2.2.7.1 | Teste das bombas de incêndio/verificação de válvulas fechadas | visita | 12 | 119.185 |  | 119.185 | 1430.22 | COMP. PRÓPRIA | NA
2.2.9 | Instalações de Ar Condicionado
2.2.9.1 | Serviços mensais PMOC | Conj. | 12 | 1133.049 | 113.3049 | 1246.3539 | 14956.2468 | COMP. PRÓPRIA | NA
2.4 | SEMESTRAL
2.4.6 | Instalações Hidrossanitárias e de GLP
2.4.6.1 | Limpeza de calhas da cobertura | visita | 2 | 75.9 |  | 75.9 | 151.8 | COMP. PRÓPRIA | NA
2.4.7 | Instalações de prevenção e combate a incêndio
2.4.7.1 | Verificação da iluminação emergência, caixas de incêndio e prazo de validade dos extintores | visita | 2 | 71.07 |  | 71.07 | 142.14 | COMP. PRÓPRIA | NA
2.4.7.2 | Teste no sistema de alarme | visita | 2 | 107.5 |  | 107.5 | 215 | COMP. PRÓPRIA | NA
2.4.8 | Instalações Eletricas/Telefone/SPDA/Rede Estruturada
2.4.8.1 | Revisão geral dos quadros elétricos (reaperto, aterramento, temperatura, limpeza, etc) | visita | 2 | 258 |  | 258 | 516 | COMP. PRÓPRIA | NA
2.4.8.3 | Inspeção visual do SPDA e verificação de acordo com NBR-5419 - captores, descidas, conexões | visita | 2 | 64.5 |  | 64.5 | 129 | COMP. PRÓPRIA | NA
2.4.9 | Instalações de Ar Condicionado
2.4.9.1 | Serviços semestrais PMOC | Conj. | 2 | 183.3635 | 18.3363 | 201.6998 | 403.3997 | COMP. PRÓPRIA | NA
2.4.10 | Central Telefônica
2.4.10.1 | Serviços de manutenção semestrais - Central Telefonica | visita | 2 | 410 | 41 | 451 | 902 | COMP. PRÓPRIA | NA
2.5 | ANUAL
2.5.2 | Impermeabilização
2.5.2.1 | Inspeção no sistema de impermeabilização | visita | 1 | 65.22 |  | 65.22 | 65.22 | COMP. PRÓPRIA | NA
2.5.3 | Pintura
2.5.3.1 | Inspeção visual de elementos metálicos (estrutura, tubulações, etc) - prevenção de corrosão | visita | 1 | 108.1 |  | 108.1 | 108.1 | COMP. PRÓPRIA | NA
2.5.6 | Instalações Hidrossanitárias e de GLP
2.5.6.1 | Limpeza e desinfecção de reservatório de água potável, conforme normas da ANVISA | visita | 1 | 455.4 | 113.85 | 569.25 | 569.25 | COMP. PRÓPRIA | NA
2.5.6.2 | Limpeza de caixas de passagem, de inspeção e de gordura | unid. | 6 | 56.925 |  | 56.925 | 341.55 | COMP. PRÓPRIA | NA
2.5.6.3 | Verificação de vazamento da chave boia do reservatório de água, de redes enterradas e de pontos de consumo | visita | 1 | 65.01 |  | 65.01 | 65.01 | COMP. PRÓPRIA | NA
2.5.7 | Instalações de prevenção e combate a incêndio
2.5.7.1 | Teste do sistema de incêndio | visita | 1 | 155.84 |  | 155.84 | 155.84 | COMP. PRÓPRIA | NA
2.5.7.2 | Recarga de extintores água pressurizada 10l | unid. | 1 |  | 45 | 45 | 45 | COMP. PRÓPRIA | NA
2.5.7.3 | Recarga de extintores CO2 ou PQS | unid. | 15 |  | 57.1154 | 57.1154 | 856.7308 | COMP. PRÓPRIA | NA
2.5.8 | Instalações Eletricas/Telefone/SPDA/Rede Estruturada
2.5.8.1 | Inspeção 'no-breaks' de acordo com manuais dos fabricantes | visita | 1 | 386.47 |  | 386.47 | 386.47 | COMP. PRÓPRIA | NA
2.5.9 | Instalações de Ar Condicionado
2.5.9.1 | Serviços anuais PMOC | Conj. | 1 | 3206.013 | 320.6013 | 3526.6143 | 3526.6143 | COMP. PRÓPRIA | NA
TOTAL MANUTENÇÃO PREVENTIVA |  |  |  | 23325.528 | 2897.4536 |  | 26222.9816
CUSTO TOTAL |  |  |  | 30942.5217 | 17382.7217 |  | 48325.2435
BDI |  |  | 22.97% | 7106.2648 | 3992.1188 |  | 11098.3836
PREÇO TOTAL |  |  |  | 38048.7865 | 21374.8405 |  | 59423.627
| PERCENTUAL DE MÃO DE OBRA |  | 64.03%
| PERCENTUAL MATERIAL |  | 35.97%

## CCU
TRIBUNAL DE CONTAS DA UNIÃO Secretaria de Engenharia
Manutenção Predial - Secex-SC
Composições de Custos Unitários | [5 empty] | Considerações/Observações
1 | MANUTENÇÃO CORRETIVA/SERVIÇOS EVENTUAIS |  |  |  |  | Catalogo de composições adotado SINAPI, Jan/2018
1.1 | Intervenções civis
1.1.3 | Reparo/Reforço Estrutural
1.1.3.1 | Reparo/reforço estrutural com groute |  | CONTRATO 71/2013-27.3.4 | Unidade: | m³
CÓDIGO | DESCRIÇÃO | UN. | COEFICIENTE | PREÇO | TOTAL
MÃO-DE-OBRA
88309 | PEDREIRO COM ENCARGOS COMPLEMENTARES | H | 5 | 21.74 | 108.7
88316 | SERVENTE COM ENCARGOS COMPLEMENTARES | H | 10 | 16.21 | 162.1
|  |  |  | MDO: | 270.8
MATERIAL
134 | GRAUTE CIMENTICIO PARA USO GERAL | KG | 1900 | 1.37 | 2603
|  |  |  | MAT.: | 2603
REFERÊNCIA: | CONTRATO 71/2013(ESUC TCU) - 27.3.4 |  |  | TOTAL : | 2873.8
1.1.4 | Furos
1.1.4.1 | Furos em elementos estruturais |  | COMP. PRÓPRIA | Unidade: | unid
CÓDIGO | DESCRIÇÃO | UN. | COEFICIENTE | PREÇO | TOTAL
MÃO-DE-OBRA
COT-1 | FURO EM CONCRETO COM COROAS DIAMANTADAS, UTILIZANDO PERFURATRIZ ELÉTRICA DIAM.100MM PROFUNDIDADE 40 CM | UNID | 1 | 350 | 350
|  |  |  | MDO: | 350
COT - PESQUISA DE MERCADO
REFERÊNCIA: | MERCADO |  |  | TOTAL : | 350
1.1.5 | Alvenaria
1.1.5.1 | Tijolo Cerâmico
1.1.5.1.1 | Alvenaria de vedação de blocos cerâmicos furados 9x19x19cm |  | SINAPI.87504 | Unidade: | m²
CÓDIGO | DESCRIÇÃO | UN. | COEFICIENTE | PREÇO | TOTAL
MÃO-DE-OBRA
88309 | PEDREIRO COM ENCARGOS COMPLEMENTARES | H | 1.37 | 21.74 | 29.7838
88316 | SERVENTE COM ENCARGOS COMPLEMENTARES | H | 0.685 | 16.21 | 11.1039
|  |  |  | MDO: | 40.8877
MATERIAL
7266 | BLOCO CERAMICO (ALVENARIA DE VEDACAO), DE 9 X 19 X 19 CM | MIL | 0.02793 | 531 | 14.8308
34557 | TELA DE ACO SOLDADA GALVANIZADA/ZINCADA PARA ALVENARIA, FIO D = *1,20 A 1,70* MM, MALHA 15 X 15 MM, (C X L) *50 X 7,5* CM | M | 0.42 | 1.2 | 0.504
37395 | PINO DE ACO COM FURO, HASTE = 27 MM (ACAO DIRETA) | CENTO | 0.005 | 43.29 | 0.21645
87369 | ARGAMASSA TRAÇO 1:2:8 (CIMENTO, CAL E AREIA MÉDIA) PARA EMBOÇO/MASSA ÚNICA/ASSENTAMENTO DE ALVENARIA DE VEDAÇÃO, PREPARO MANUAL. AF_06/2014 | M3 | 0.0098 | 429.31 | 4.2072
|  |  |  | MAT.: | 19.7585
REFERÊNCIA | SINAPI.87504 |  |  | TOTAL : | 60.6462
1.1.6 | Máquinas/Equipamentos
1.1.6.1 | Locação até 15 dias de andaime tubular tipo torre, incluso transporte horizontal, montagem e desmontagem |  | COMP. PRÓPRIA | Unidade: | m
CÓDIGO | DESCRIÇÃO | UN. | COEFICIENTE | PREÇO | TOTAL
MÃO-DE-OBRA
88278 | MONTADOR DE ESTRUTURA METÁLICA COM ENCARGOS COMPLEMENTARES | H | 0.5 | 14.07 | 7.035
88316 | SERVENTE COM ENCARGOS COMPLEMENTARES | H | 0.1 | 16.21 | 1.621
91120 | TRANSPORTE HORIZONTAL, TUBOS DE AÇO CARBONO LEVE OU MÉDIO, PRETO OU GALVANIZADO, COM DIÂMETRO MAIOR QUE 40 MM E MENOR OU IGUAL A 65 MM, MANUAL, 30M. AF_06/2015 | M | 13.4 | 0.44 | 5.896
|  |  |  | MDO: | 14.552
MATERIAL
COT-2 | LOCACAO QUINZENAL DE ANDAIME METALICO TUBULAR DE ENCAIXE, TIPO DE TORRE, COM LARGURA DE 1 ATE 1,5 M E ALTURA DE 1,00 M, INCLUSO DIAGIONAIS E TRAVESSAS | M/QUINZENA | 1 | 33.75 | 33.75
11977 | CHUMBADOR DE ACO, DIAMETRO 1/2", COMPRIMENTO 75 MM | UN. | 0.66667 | 5.79 | 3.86 | 8 unid. para 12m
42006 | ESTICADOR FORJADO PARA CABO DE ACO DE DIAMETRO 12,7 MM (1/2"), TIPO GANCHO X OLHAL (DIN 1480) (COLETADO CAIXA) | UN. | 0.66667 | 14.28 | 9.52 | 8 unid. para 12m
42012 | CABO DE ACO GALVANIZADO, DIAMETRO 12,7 MM (1/2"), COM ALMA DE FIBRA 6 X 25 F (COLETADO CAIXA) | KG | 0.63 | 18.04 | 11.3652 | 0,63kg/m
|  |  |  | MAT.: | 58.4952
COT - PESQUISA DE MERCADO
REFERÊNCIA | SINAPI.97064 |  |  | TOTAL : | 73.0472
1.1.7 | Limpeza/Proteções
1.1.7.1 | Carga e descarga de entulho com saco de 50l, com distância até 30km, incluso transporte vertical/horizontal |  | COMP. PRÓPRIA | Unidade: | m³
CÓDIGO | DESCRIÇÃO | UN. | COEFICIENTE | PREÇO | TOTAL
MÃO-DE-OBRA
88316 | SERVENTE COM ENCARGOS COMPLEMENTARES | H | 1.2 | 16.21 | 19.452 | Considerado 30 min para transporte interno de 20 sacos
|  |  |  | MDO: | 19.452
MATERIAL
37526 | SACO DE RAFIA PARA ENTULHO, NOVO, LISO (SEM CLICHE), *60 x 90* CM | UN. | 20 | 2.22 | 44.4
5961 | CAMINHÃO BASCULANTE 6 M3, PESO BRUTO TOTAL 16.000 KG, CARGA ÚTIL MÁXIMA 13.071 KG, DISTÂNCIA ENTRE EIXOS 4,80 M, POTÊNCIA 230 CV INCLUSIVE CAÇAMBA METÁLICA - CHI DIURNO. AF_06/2014 | CHI | 0.25 | 33.43 | 8.3575
5811 | CAMINHÃO BASCULANTE 6 M3, PESO BRUTO TOTAL 16.000 KG, CARGA ÚTIL MÁXIMA 13.071 KG, DISTÂNCIA ENTRE EIXOS 4,80 M, POTÊNCIA 230 CV INCLUSIVE CAÇAMBA METÁLICA - CHP DIURNO. AF_06/2014 | CHP | 1.08 | 151.05 | 163.134 | Considerado transporte de ate 30km
|  |  |  | MAT.: | 215.8915
REFERÊNCIA | SINAPI. 72897/72900 |  |  | TOTAL : | 235.3435
1.1.7.2 | Lona plástica preta para proteção |  | SEINFRA.C1631 | Unidade: | m²
CÓDIGO | DESCRIÇÃO | UN. | COEFICIENTE | PREÇO | TOTAL
MÃO-DE-OBRA
88309 | PEDREIRO COM ENCARGOS COMPLEMENTARES | H | 0.15 | 21.74 | 3.261
88316 | SERVENTE COM ENCARGOS COMPLEMENTARES | H | 0.3 | 16.21 | 4.863
|  |  |  | MDO: | 8.124
MATERIAL
3777 | LONA PLASTICA PRETA, E= 150 MICRA | M² | 1.05 | 1.02 | 1.071
|  |  |  | MAT.: | 1.071
REFERÊNCIA | SEINFRA.C1631 |  |  | TOTAL : | 9.195
1.2 | Acabamento Internos
1.2.1 | Pisos, rodapés, soleiras e peitoris
1.2.1.1 | Cerâmica/Porcelanato
1.2.1.1.1 | Substituição de piso cerâmico/porcelanato existente, incluso rodapé |  | COMP. PRÓPRIA | Unidade: | m²
CÓDIGO | DESCRIÇÃO | UN. | COEFICIENTE | PREÇO | TOTAL
MÃO-DE-OBRA
88256 | AZULEJISTA OU LADRILHISTA COM ENCARGOS COMPLEMENTARES | H | 0.9553 | 19.89 | 19.0009
88316 | SERVENTE COM ENCARGOS COMPLEMENTARES | H | 0.9895 | 16.21 | 16.0398
|  |  |  | MDO: | 35.0407
MATERIAL
COT-3 | PORCELANATO BIANCO TU 60X60CM POLIDO - PORTOBELLO | M² | 1.08 | 184.2465 | 198.9862
37595 | ARGAMASSA COLANTE TIPO ACIII | KG | 8.62 | 1.1 | 9.482
34357 | REJUNTE COLORIDO, CIMENTICIO | KG | 0.14 | 2.29 | 0.3206
|  |  |  | MAT.: | 208.7888
COT - PESQUISA DE MERCADO
REFERÊNCIA | SINAPI. 97633+87262 |  |  | TOTAL : | 243.8295
1.2.1.1.2 | Substituição de cerâmica existente (sem fornecimento da cerâmica), incluso rodapé |  | COMP. PRÓPRIA | Unidade: | m²
CÓDIGO | DESCRIÇÃO | UN. | COEFICIENTE | PREÇO | TOTAL
MÃO-DE-OBRA
88256 | AZULEJISTA OU LADRILHISTA COM ENCARGOS COMPLEMENTARES | H | 0.7453 | 19.89 | 14.824
88316 | SERVENTE COM ENCARGOS COMPLEMENTARES | H | 0.9295 | 16.21 | 15.0672
|  |  |  | MDO: | 29.8912
MATERIAL
1381 | ARGAMASSA COLANTE AC I PARA CERAMICAS | KG | 6.14 | 0.36 | 2.2104
34357 | REJUNTE COLORIDO, CIMENTICIO | KG | 0.19 | 2.29 | 0.4351
|  |  |  | MAT.: | 2.6455
REFERÊNCIA | SINAPI. 97633+87250 |  |  | TOTAL : | 32.5367
1.2.1.2 | Granito
1.2.1.2.1 | Substituição de piso em granito, incluso rodapé |  | COMP. PRÓPRIA | Unidade: | m²
CÓDIGO | DESCRIÇÃO | UN. | COEFICIENTE | PREÇO | TOTAL
MÃO-DE-OBRA
88274 | MARMORISTA/GRANITEIRO COM ENCARGOS COMPLEMENTARES | H | 0.7553 | 20.52 | 15.4988
88316 | SERVENTE COM ENCARGOS COMPLEMENTARES | H | 1.2195 | 16.21 | 19.7681
|  |  |  | MDO: | 35.2669
MATERIAL
COT-4 | GRANITO AMARELO SANTA CECÍLIA | M² | 1.05 | 370 | 388.5
1381 | ARGAMASSA COLANTE AC I PARA CERAMICAS | KG | 8 | 0.36 | 2.88
1380 | CIMENTO BRANCO | KG | 0.211 | 2.86 | 0.60346
|  |  |  | MAT.: | 391.9835
COT - PESQUISA DE MERCADO
REFERÊNCIA | SINAPI. 97633+72138 |  |  | TOTAL : | 427.2503
1.2.1.2.2 | Substituição de soleira em granito larg.=15 a 20cm |  | COMP. PRÓPRIA | Unidade: | m
CÓDIGO | DESCRIÇÃO | UN. | COEFICIENTE | PREÇO | TOTAL
MÃO-DE-OBRA
88309 | PEDREIRO COM ENCARGOS COMPLEMENTARES | H | 0.6293 | 21.74 | 13.681
88316 | SERVENTE COM ENCARGOS COMPLEMENTARES | H | 0.4825 | 16.21 | 7.8213
|  |  |  | MDO: | 21.5023
MATERIAL
COT-5 | SOLEIRA EM GRANITO AMARELO SANTA CECÍLIA LARG=15 A 20CM | M | 1 | 90 | 90
1381 | ARGAMASSA COLANTE AC I PARA CERAMICAS | KG | 0.54 | 0.36 | 0.1944
|  |  |  | MAT.: | 90.1944
COT - PESQUISA DE MERCADO
REFERÊNCIA | SINAPI. 97632+74111/1 |  |  | TOTAL : | 111.6967
1.2.1.3 | Madeira
1.2.1.3.3 | Substituição de rodapé em madeira, altura 7cm, fixado com cola |  | COMP. PRÓPRIA | Unidade: | m
CÓDIGO | DESCRIÇÃO | UN. | COEFICIENTE | PREÇO | TOTAL
MÃO-DE-OBRA
88243 | AJUDANTE ESPECIALIZADO COM ENCARGOS COMPLEMENTARES | H | 0.2325 | 17.29 | 4.0199
88261 | CARPINTEIRO DE ESQUADRIA COM ENCARGOS COMPLEMENTARES | H | 0.1793 | 21.38 | 3.8334
|  |  |  | MDO: | 7.8534
MATERIAL
1339 | COLA A BASE DE RESINA SINTETICA PARA CHAPA DE LAMINADO MELAMINICO | KG | 0.04 | 18.87 | 0.7548
6186 | RODAPE DE MADEIRA MACICA CUMARU/IPE CHAMPANHE OU EQUIVALENTE DA REGIAO, *1,5 X 7 CM | M | 1.03 | 5.06 | 5.2118
|  |  |  | MAT.: | 5.9666
REFERÊNCIA | SINAPI.97632+84162 |  |  | TOTAL : | 13.82
1.2.1.3.4 | Reinstalação de piso flutuante de madeira, com reaproveitamento de material |  | COMP. PRÓPRIA | Unidade: | m²
CÓDIGO | DESCRIÇÃO | UN. | COEFICIENTE | PREÇO | TOTAL
MÃO-DE-OBRA
88261 | CARPINTEIRO DE ESQUADRIA COM ENCARGOS COMPLEMENTARES | H | 0.5 | 21.38 | 10.69
88316 | SERVENTE COM ENCARGOS COMPLEMENTARES | H | 0.5 | 16.21 | 8.105
|  |  |  | MDO: | 18.795
MATERIAL
4791 | ADESIVO ACRILICO/COLA DE CONTATO | KG | 0.335 | 17 | 5.695 | Consumo fabricante (Cola de Contato Formica): 270 a 400 g/m²
|  |  |  | MAT.: | 5.695
REFERÊNCIA | SINAPI.72192 para mão de obra |  |  | TOTAL : | 24.49
1.2.1.5 | Carpete
1.2.1.5.1 | Substituição de piso em carpete |  | COMP. PRÓPRIA | Unidade: | m²
CÓDIGO | DESCRIÇÃO | UN. | COEFICIENTE | PREÇO | TOTAL
MÃO-DE-OBRA
COT-7 | INSTALAÇÃO DE CARPETE | M² | 1 | 54.6448 | 54.6448
|  |  |  | MDO: | 54.6448
MATERIAL
COT-6 | CARPETE COMERCIAL EM ROLO BEAULIEU LINHA ASTRAL ANTRON COR REF.665 PÉGASUS | M² | 1 | 136.99 | 136.99
|  |  |  | MAT.: | 136.99
COT - PESQUISA DE MERCADO
REFERÊNCIA | MERCADO |  |  | TOTAL : | 191.6348
1.2.2 | Revestimento de paredes/divisórias/cortinas/persianas
1.2.2.1 | Argamassa
1.2.2.1.1 | Chapisco
1.2.2.1.1.1 | Chapisco em argamassa industrializada, aplicado em alvenaria e estruturas de concreto |  | SINAPI.87876 | Unidade: | m²
CÓDIGO | DESCRIÇÃO | UN. | COEFICIENTE | PREÇO | TOTAL
MÃO-DE-OBRA
88309 | PEDREIRO COM ENCARGOS COMPLEMENTARES | H | 0.042 | 21.74 | 0.91308
88316 | SERVENTE COM ENCARGOS COMPLEMENTARES | H | 0.0042 | 16.21 | 0.068082
|  |  |  | MDO: | 0.98116
MATERIAL
87401 | ARGAMASSA INDUSTRIALIZADA PARA CHAPISCO ROLADO, PREPARO MANUAL. AF_06/2014 | M3 | 0.0015 | 3403.81 | 5.1057
|  |  |  | MAT.: | 5.1057
REFERÊNCIA | SINAPI.87876 |  |  | TOTAL : | 6.0869
1.2.2.1.2 | Reboco/Emboço/Massa Única
1.2.2.1.2.1 | Massa única em paredes internas, com argamassa industrializada esp.20mm |  | SINAPI.87538 | Unidade: | m²
CÓDIGO | DESCRIÇÃO | UN. | COEFICIENTE | PREÇO | TOTAL
MÃO-DE-OBRA
88309 | PEDREIRO COM ENCARGOS COMPLEMENTARES | H | 0.43 | 21.74 | 9.3482
88316 | SERVENTE COM ENCARGOS COMPLEMENTARES | H | 0.053 | 16.21 | 0.85913
|  |  |  | MDO: | 10.2073
MATERIAL
87407 | ARGAMASSA INDUSTRIALIZADA PARA REVESTIMENTOS, MISTURA E PROJEÇÃO DE 1,5 M³/H DE ARGAMASSA. AF_06/2014 | M3 | 0.0376 | 691.9 | 26.0154
|  |  |  | MAT.: | 26.0154
REFERÊNCIA | SINAPI.87538 |  |  | TOTAL : | 36.2228
1.2.2.3 | Cerâmica/Porcelanato
1.2.2.3.1 | Substituição de revestimento em cerâmica/porcelanato existente |  | COMP. PRÓPRIA | Unidade: | m²
CÓDIGO | DESCRIÇÃO | UN. | COEFICIENTE | PREÇO | TOTAL
MÃO-DE-OBRA
88256 | AZULEJISTA OU LADRILHISTA COM ENCARGOS COMPLEMENTARES | H | 1.2253 | 19.89 | 24.3712
88316 | SERVENTE COM ENCARGOS COMPLEMENTARES | H | 1.1995 | 16.21 | 19.4439
|  |  |  | MDO: | 43.8151
MATERIAL
COT-3 | PORCELANATO BIANCO TU 60X60CM POLIDO - PORTOBELLO | M² | 1.09 | 184.2465 | 200.8287
1381 | ARGAMASSA COLANTE AC I PARA CERAMICAS | KG | 6.14 | 0.36 | 2.2104
34357 | REJUNTE COLORIDO, CIMENTICIO | KG | 0.22 | 2.29 | 0.5038
|  |  |  | MAT.: | 203.5429
COT - PESQUISA DE MERCADO
REFERÊNCIA | SINAPI. 97633+87272 |  |  | TOTAL : | 247.358
1.2.2.4 | Divisórias
1.2.2.4.2 | Modulares
1.2.2.4.2.1 | Substituição de micropersianas em divisórias modulares |  | COMP. PRÓPRIA | Unidade: | m²
CÓDIGO | DESCRIÇÃO | UN. | COEFICIENTE | PREÇO | TOTAL
MÃO-DE-OBRA
COT-8 | INSTALAÇÃO DE PERSIANA DE ALUMINIO 16MM | M² | 1 | 121.343 | 121.343 | 60%
|  |  |  | MDO: | 121.343
MATERIAL
COT-8 | PERSIANA HORIZONTAL LÂMINA DE ALUMINIO 16MM | M² | 1 | 80.8953 | 80.8953 | 40% (Preço médio do material)
|  |  |  | MAT.: | 80.8953
COT - PESQUISA DE MERCADO
REFERÊNCIA | MERCADO |  |  | TOTAL : | 202.2383
1.2.2.4.2.2 | Painel cego de divisória acustica |  | COMP. PRÓPRIA | Unidade: | m²
CÓDIGO | DESCRIÇÃO | UN. | COEFICIENTE | PREÇO | TOTAL
MÃO-DE-OBRA
COT-9 | INSTALAÇÃO DE DIVISÓRIA ACUSTICA | M² | 1 | 204.4882 | 204.4882 | 60%
|  |  |  | MDO: | 204.4882
MATERIAL
COT-9 | PAINEL CEGO DE DIVISÓRIA ACUSTICA COM MIOLO ACUSTICO EM LA DE ROCHA 40KG/M³ | M² | 1 | 136.3255 | 136.3255 | 40%
|  |  |  | MAT.: | 136.3255
COT - PESQUISA DE MERCADO
REFERÊNCIA | MERCADO |  |  | TOTAL : | 340.8137
1.2.2.4.2.3 | Vidro laminado incolor 6mm ( 3+3mm) |  | SINAPI.10496 | Unidade: | m²
CÓDIGO | DESCRIÇÃO | UN. | COEFICIENTE | PREÇO | TOTAL
MÃO-DE-OBRA
10496 | INSTALAÇÃO DE VIDRO LAMINADO | m² | 1 | 159.996 | 159.996 | 60%
|  |  |  | MDO: | 159.996
MATERIAL
10496 | VIDRO COMUM LAMINADO, LISO, INCOLOR, DUPLO, ESPESSURA TOTAL 6 MM (CADA CAMADA E= 3 MM) | m² | 1 | 106.664 | 106.664 | 40%
|  |  |  | MAT.: | 106.664
REFERÊNCIA | SINAPI. INSUMO 10496 |  |  | TOTAL : | 266.66
1.2.2.4.2.4 | Substituição de porta acustica revestida em laminado melaminico |  | COMP. PRÓPRIA | Unidade: | unid.
CÓDIGO | DESCRIÇÃO | UN. | COEFICIENTE | PREÇO | TOTAL
MÃO-DE-OBRA
COT-11 | MONTAGEM DE MÓDULO PORTA | UNID | 1 | 40.24 | 40.24
|  |  |  | MDO: | 40.24
MATERIAL
COT- 10 | MÓDULO PORTA CEGA ACUSTICA | UNID | 1 | 930.2125 | 930.2125
|  |  |  | MAT.: | 930.2125
COT - PESQUISA DE MERCADO
REFERÊNCIA | MERCADO |  |  | TOTAL : | 970.4525
1.2.2.6 | Cortinas e Persianas
1.2.2.6.1 | Cortina tipo rolô com Blackout/Tela Solar |  | COMP. PRÓPRIA | Unidade: | m²
CÓDIGO | DESCRIÇÃO | UN. | COEFICIENTE | PREÇO | TOTAL
MÃO-DE-OBRA
COT-12 | INSTALAÇÃO DE PERSIANA TIPO ROLÔ/BLACKOUT | M² | 1 | 170.3704 | 170.3704
|  |  |  | MDO: | 170.3704
MATERIAL
COT-12 | PERSIANA TIPO ROLO COM BLACKOUT MODELO MOROCCO LUXAFLEX | M² | 1 | 255.5556 | 255.5556
|  |  |  | MAT.: | 255.5556
COT - PESQUISA DE MERCADO
REFERÊNCIA | MERCADO |  |  | TOTAL : | 425.9259
1.2.3 | Teto
1.2.3.1 | Argamassa
1.2.3.1.1 | Chapisco
1.2.3.1.1.1 | Chapisco aplicado no teto, com argamassa industrializada |  | SINAPI.87886 | Unidade: | m²
CÓDIGO | DESCRIÇÃO | UN. | COEFICIENTE | PREÇO | TOTAL
MÃO-DE-OBRA
88309 | PEDREIRO COM ENCARGOS COMPLEMENTARES | H | 0.384 | 21.74 | 8.3482
88316 | SERVENTE COM ENCARGOS COMPLEMENTARES | H | 0.0384 | 16.21 | 0.62246
|  |  |  | MDO: | 8.9706
MATERIAL
87402 | ARGAMASSA INDUSTRIALIZADA PARA CHAPISCO COLANTE, PREPARO MANUAL. AF_06/2014 | M3 | 0.0032 | 2725.51 | 8.7216
|  |  |  | MAT.: | 8.7216
REFERÊNCIA | SINAPI.87886 |  |  | TOTAL : | 17.6923
1.2.3.1.2 | Reboco
1.2.3.1.2.1 | Massa única em teto, com argamassa industrializada esp.20mm |  | SINAPI.87538 | Unidade: | m²
CÓDIGO | DESCRIÇÃO | UN. | COEFICIENTE | PREÇO | TOTAL
MÃO-DE-OBRA
88309 | PEDREIRO COM ENCARGOS COMPLEMENTARES | H | 0.43 | 21.74 | 9.3482
88316 | SERVENTE COM ENCARGOS COMPLEMENTARES | H | 0.053 | 16.21 | 0.85913
|  |  |  | MDO: | 10.2073
MATERIAL
87407 | ARGAMASSA INDUSTRIALIZADA PARA REVESTIMENTOS, MISTURA E PROJEÇÃO DE 1,5 M³/H DE ARGAMASSA. AF_06/2014 | M3 | 0.0376 | 691.9 | 26.0154
|  |  |  | MAT.: | 26.0154
REFERÊNCIA | SINAPI.87538 |  |  | TOTAL : | 36.2228
1.2.3.2 | Forro de gesso
1.2.3.2.1 | Forro em gesso acartonado, incl. Tabica |  | SINAPI.96114 | Unidade: | m²
CÓDIGO | DESCRIÇÃO | UN. | COEFICIENTE | PREÇO | TOTAL
MÃO-DE-OBRA
88278 | MONTADOR DE ESTRUTURA METÁLICA COM ENCARGOS COMPLEMENTARES | H | 0.3628 | 14.07 | 5.1046
88316 | SERVENTE COM ENCARGOS COMPLEMENTARES | H | 0.3628 | 16.21 | 5.881
|  |  |  | MDO: | 10.9856
MATERIAL
335 | ARAME GALVANIZADO 10 BWG, 3,40 MM (0,0713 KG/M) | KG | 0.0426 | 11.24 | 0.47882
39413 | CHAPA DE GESSO ACARTONADO, STANDARD (ST), COR BRANCA, E = 12,5 MM, 1200 X 2400 MM (L X C) | M2 | 1.0966 | 15.84 | 17.3701
39427 | PERFIL CANALETA, FORMATO C, EM ACO ZINCADO, PARA ESTRUTURA FORRO DRYWALL, E = 0,5 MM, *46 X 18* (L X H), COMPRIMENTO 3 M | M | 3.851 | 3.91 | 15.0574
39430 | PENDURAL OU PRESILHA REGULADORA, EM ACO GALVANIZADO, COM CORPO, MOLA E REBITE, PARA PERFIL TIPO CANALETA DE ESTRUTURA EM FORROS DRYWALL | UN | 1.3265 | 1.47 | 1.95
39432 | FITA DE PAPEL REFORCADA COM LAMINA DE METAL PARA REFORCO DE CANTOS DE CHAPA DE GESSO PARA DRYWALL | M | 1.4395 | 2.34 | 3.3684
39434 | MASSA DE REJUNTE EM PO PARA DRYWALL, A BASE DE GESSO, SECAGEM RAPIDA, PARA TRATAMENTO DE JUNTAS DE CHAPA DE GESSO (COM ADICAO DE AGUA) | KG | 0.5202 | 3.15 | 1.6386
39435 | PARAFUSO DRY WALL, EM ACO FOSFATIZADO, CABECA TROMBETA E PONTA AGULHA (TA), COMPRIMENTO 25 MM | UN | 7.974 | 0.05 | 0.3987
39443 | PARAFUSO DRY WALL, EM ACO ZINCADO, CABECA LENTILHA E PONTA BROCA (LB), LARGURA 4,2 MM, COMPRIMENTO 13 MM | UN | 2.1912 | 0.13 | 0.28486
40547 | PARAFUSO ZINCADO, AUTOBROCANTE, FLANGEADO, 4,2 X 19" | CENTO | 0.0132 | 14.77 | 0.19496
|  |  |  | MAT.: | 40.7419
REFERÊNCIA | SINAPI.96114 |  |  | TOTAL : | 51.7275
1.2.3.3 | Forros modulares
1.2.3.3.2 | Remanejamento de forro modular metalico perfurado, sem fornecimento |  | COMP. PRÓPRIA | Unidade: | m²
CÓDIGO | DESCRIÇÃO | UN. | COEFICIENTE | PREÇO | TOTAL
MÃO-DE-OBRA
88278 | MONTADOR DE ESTRUTURA METÁLICA COM ENCARGOS COMPLEMENTARES | H | 0.3258 | 14.07 | 4.584
88316 | SERVENTE COM ENCARGOS COMPLEMENTARES | H | 0.3507 | 16.21 | 5.6848
|  |  |  | MDO: | 10.2689
REFERÊNCIA | SINAPI. 97640 +72201 |  |  | TOTAL : | 10.2689
1.3 | Acabamento Externos
1.3.1 | Pisos, pavimentações, rodapés, soleiras, peitoris
1.3.1.4 | Concreto/Cimentado
1.3.1.4.1 | Piso em concreto moldado in loco |  | SINAPI.94990 | Unidade: | m³
CÓDIGO | DESCRIÇÃO | UN. | COEFICIENTE | PREÇO | TOTAL
MÃO-DE-OBRA
88262 | CARPINTEIRO DE FORMAS COM ENCARGOS COMPLEMENTARES | H | 2.256 | 21.61 | 48.7522
88309 | PEDREIRO COM ENCARGOS COMPLEMENTARES | H | 1.983 | 21.74 | 43.1104
88316 | SERVENTE COM ENCARGOS COMPLEMENTARES | H | 4.239 | 16.21 | 68.7142
|  |  |  | MDO: | 160.5768
MATERIAL
4460 | SARRAFO DE MADEIRA NAO APARELHADA *2,5 X 10 CM, MACARANDUBA, ANGELIM OU EQUIVALENTE DA REGIAO | M | 2.5 | 8.63 | 21.575
4517 | PECA DE MADEIRA NATIVA/REGIONAL 2,5 X 7,0 CM (SARRAFO-P/FORMA) | M | 2 | 0.42 | 0.84
94964 | CONCRETO FCK = 20MPA, TRAÇO 1:2,7:3 (CIMENTO/ AREIA MÉDIA/ BRITA 1) - PREPARO MECÂNICO COM BETONEIRA 400 L. AF_07/2016 | M3 | 1.213 | 305.24 | 370.2561
|  |  |  | MAT.: | 392.6711
REFERÊNCIA | SINAPI.94990 |  |  | TOTAL : | 553.2479
1.3.1.4.2 | Piso cimentado rústico traço 1:4, esp.3,5cm |  | SINAPI.76448/2 | Unidade: | m²
CÓDIGO | DESCRIÇÃO | UN. | COEFICIENTE | PREÇO | TOTAL
MÃO-DE-OBRA
88309 | PEDREIRO COM ENCARGOS COMPLEMENTARES | H | 0.85 | 21.74 | 18.479
88316 | SERVENTE COM ENCARGOS COMPLEMENTARES | H | 0.85 | 16.21 | 13.7785
|  |  |  | MDO: | 32.2575
MATERIAL
88631 | ARGAMASSA TRAÇO 1:4 (CIMENTO E AREIA MÉDIA), PREPARO MANUAL. AF_08/2014 | M3 | 0.035 | 377.3 | 13.2055
|  |  |  | MAT.: | 13.2055
REFERÊNCIA | SINAPI.76448/2 |  |  | TOTAL : | 45.463
1.3.2 | Paredes/Divisórias
1.3.2.1 | Argamassa
1.3.2.1.1 | Chapisco
1.3.2.1.1.1 | Chapisco em fachada com argamassa industrializada |  | SINAPI.87891 | Unidade: | m²
CÓDIGO | DESCRIÇÃO | UN. | COEFICIENTE | PREÇO | TOTAL
MÃO-DE-OBRA
88309 | PEDREIRO COM ENCARGOS COMPLEMENTARES | H | 0.073 | 21.74 | 1.587
88316 | SERVENTE COM ENCARGOS COMPLEMENTARES | H | 0.036 | 16.21 | 0.58356
|  |  |  | MDO: | 2.1706
MATERIAL
87401 | ARGAMASSA INDUSTRIALIZADA PARA CHAPISCO ROLADO, PREPARO MANUAL. AF_06/2014 | M3 | 0.0015 | 3403.81 | 5.1057
|  |  |  | MAT.: | 5.1057
REFERÊNCIA | SINAPI.87891 |  |  | TOTAL : | 7.2763
1.3.2.1.2 | Reboco/Emboço/Massa Única
1.3.2.1.2.1 | Massa única aplicada em fachada, com argamassa industrializada esp.35mm |  | SINAPI.87800 | Unidade: | m²
CÓDIGO | DESCRIÇÃO | UN. | COEFICIENTE | PREÇO | TOTAL
MÃO-DE-OBRA
88309 | PEDREIRO COM ENCARGOS COMPLEMENTARES | H | 0.35 | 21.74 | 7.609
88316 | SERVENTE COM ENCARGOS COMPLEMENTARES | H | 0.35 | 16.21 | 5.6735
|  |  |  | MDO: | 13.2825
MATERIAL
37411 | TELA DE ACO SOLDADA GALVANIZADA/ZINCADA PARA ALVENARIA, FIO D = *1,24 MM, MALHA 25 X 25 MM | M2 | 0.1581 | 9.63 | 1.5225
87407 | ARGAMASSA INDUSTRIALIZADA PARA REVESTIMENTOS, MISTURA E PROJEÇÃO DE 1,5 M³/H DE ARGAMASSA. AF_06/2014 | M3 | 0.0393 | 291.9 | 11.4717
|  |  |  | MAT.: | 12.9942
REFERÊNCIA | SINAPI.87800 |  |  | TOTAL : | 26.2767
1.4 | Pinturas
1.4.1 | Massa/Fundo Selador
1.4.1.1 | Aplicação e lixamento de massa acrilica, uma demão |  | SINAPI.96129 | Unidade: | m²
CÓDIGO | DESCRIÇÃO | UN. | COEFICIENTE | PREÇO | TOTAL
MÃO-DE-OBRA
88310 | PINTOR COM ENCARGOS COMPLEMENTARES | H | 0.747 | 21.62 | 16.1501
88316 | SERVENTE COM ENCARGOS COMPLEMENTARES | H | 0.187 | 16.21 | 3.0313
|  |  |  | MDO: | 19.1814
MATERIAL
3767 | LIXA EM FOLHA PARA PAREDE OU MADEIRA, NUMERO 120 (COR VERMELHA) | UN | 0.06 | 0.64 | 0.0384
4056 | MASSA ACRILICA PARA PAREDES INTERIOR/EXTERIOR | GL | 0.164 | 29.64 | 4.861
|  |  |  | MAT.: | 4.8994
REFERÊNCIA | SINAPI.96129 |  |  | TOTAL : | 24.0808
1.4.2 | Pintura a base de cal
1.4.2.1 | Caiação em meio fio |  | SINAPI.83693 | Unidade: | m²
CÓDIGO | DESCRIÇÃO | UN. | COEFICIENTE | PREÇO | TOTAL
MÃO-DE-OBRA
88310 | PINTOR COM ENCARGOS COMPLEMENTARES | H | 0.15 | 21.62 | 3.243
88316 | SERVENTE COM ENCARGOS COMPLEMENTARES | H | 0.0075 | 16.21 | 0.12158
|  |  |  | MDO: | 3.3646
MATERIAL
1107 | CAL VIRGEM COMUM PARA ARGAMASSAS (NBR 6453) | KG | 0.3 | 0.54 | 0.162
|  |  |  | MAT.: | 0.162
REFERÊNCIA | SINAPI.83693 |  |  | TOTAL : | 3.5266
1.4.4 | Pintura Acrílica
1.4.4.1 | Pintura acrílica, duas demãos |  | SINAPI.88489 | Unidade: | m²
CÓDIGO | DESCRIÇÃO | UN. | COEFICIENTE | PREÇO | TOTAL
MÃO-DE-OBRA
88310 | PINTOR COM ENCARGOS COMPLEMENTARES | H | 0.187 | 21.62 | 4.0429
88316 | SERVENTE COM ENCARGOS COMPLEMENTARES | H | 0.069 | 16.21 | 1.1185
|  |  |  | MDO: | 5.1614
MATERIAL
7356 | TINTA ACRILICA PREMIUM, COR BRANCO FOSCO | L | 0.33 | 17.99 | 5.9367
|  |  |  | MAT.: | 5.9367
REFERÊNCIA | SINAPI.88489 |  |  | TOTAL : | 11.0981
1.4.4.2 | Pintura acrílica em piso cimentado, duas demãos |  | SINAPI.74245/1 | Unidade: | m²
CÓDIGO | DESCRIÇÃO | UN. | COEFICIENTE | PREÇO | TOTAL
MÃO-DE-OBRA
88310 | PINTOR COM ENCARGOS COMPLEMENTARES | H | 0.35 | 21.62 | 7.567
88316 | SERVENTE COM ENCARGOS COMPLEMENTARES | H | 0.25 | 16.21 | 4.0525
|  |  |  | MDO: | 11.6195
MATERIAL
7348 | TINTA ACRILICA PREMIUM PARA PISO | L | 0.17 | 12 | 2.04
|  |  |  | MAT.: | 2.04
REFERÊNCIA | SINAPI.74245/1 |  |  | TOTAL : | 13.6595
1.4.4.3 | Textura acrílica em parede, uma demão |  | SINAPI.95305 | Unidade: | m²
CÓDIGO | DESCRIÇÃO | UN. | COEFICIENTE | PREÇO | TOTAL
MÃO-DE-OBRA
88310 | PINTOR COM ENCARGOS COMPLEMENTARES | H | 0.188 | 21.62 | 4.0646
88316 | SERVENTE COM ENCARGOS COMPLEMENTARES | H | 0.069 | 16.21 | 1.1185
|  |  |  | MDO: | 5.1831
MATERIAL
38877 | MASSA PARA TEXTURA LISA DE BASE ACRILICA, USO INTERNO E EXTERNO | KG | 1.14 | 5.54 | 6.3156
|  |  |  | MAT.: | 6.3156
REFERÊNCIA | SINAPI.95305 |  |  | TOTAL : | 11.4987
1.4.5 | Pintura Esmalte/óleo
1.4.5.1 | Fundo anticorrosivo zarcão, uma demão |  | SINAPI.74064/2 | Unidade: | m²
CÓDIGO | DESCRIÇÃO | UN. | COEFICIENTE | PREÇO | TOTAL
MÃO-DE-OBRA
88310 | PINTOR COM ENCARGOS COMPLEMENTARES | H | 0.3 | 21.62 | 6.486
88316 | SERVENTE COM ENCARGOS COMPLEMENTARES | H | 0.2 | 16.21 | 3.242
|  |  |  | MDO: | 9.728
MATERIAL
7307 | FUNDO ANTICORROSIVO PARA METAIS FERROSOS (ZARCAO) | L | 0.12 | 22.51 | 2.7012
|  |  |  | MAT.: | 2.7012
REFERÊNCIA | SINAPI.74064/2 |  |  | TOTAL : | 12.4292
1.4.5.2 | Pintura esmalte, duas demãos |  | SINAPI.73924/3 | Unidade: | m²
CÓDIGO | DESCRIÇÃO | UN. | COEFICIENTE | PREÇO | TOTAL
MÃO-DE-OBRA
88310 | PINTOR COM ENCARGOS COMPLEMENTARES | H | 0.5 | 21.62 | 10.81
88316 | SERVENTE COM ENCARGOS COMPLEMENTARES | H | 0.5 | 16.21 | 8.105
|  |  |  | MDO: | 18.915
MATERIAL
3768 | LIXA EM FOLHA PARA FERRO, NUMERO 150 | UN | 0.6 | 2.72 | 1.632
5318 | SOLVENTE DILUENTE A BASE DE AGUARRAS | L | 0.07 | 11.81 | 0.8267
7288 | TINTA ESMALTE SINTETICO PREMIUM FOSCO | L | 0.16 | 24.56 | 3.9296
|  |  |  | MAT.: | 6.3883
REFERÊNCIA | SINAPI.73924/3 |  |  | TOTAL : | 25.3033
1.4.6 | Demarcação/faixas
1.4.6.1 | Pintura epoxi de faixas de demarcação até 10cm |  | COMP. PRÓPRIA | Unidade: | m
CÓDIGO | DESCRIÇÃO | UN. | COEFICIENTE | PREÇO | TOTAL
MÃO-DE-OBRA
88310 | PINTOR COM ENCARGOS COMPLEMENTARES | H | 0.2 | 21.62 | 4.324
88316 | SERVENTE COM ENCARGOS COMPLEMENTARES | H | 1 | 16.21 | 16.21
|  |  |  | MDO: | 20.534
MATERIAL
12815 | FITA CREPE ROLO DE 25 MM X 50 M | UN | 0.02 | 5.95 | 0.119 | Composição com coeficientes x2, por ser até 10cm, exceto fita crepe
7304 | TINTA EPOXI PREMIUM, BRANCA | L | 0.06 | 51.45 | 3.087 | Substituido a tinta acrilica pela epoxi, da comp.
|  |  |  | MAT.: | 3.206
REFERÊNCIA | SINAPI.41595 |  |  | TOTAL : | 23.74
1.5 | Cobertura
1.5.2 | Telhado
1.5.2.1 | Fibrocimento
1.5.2.1.1 | Substituição de telha ondulada fibrocimento esp.6mm, incluso acessórios de fixação e içamento |  | COMP. PRÓPRIA | Unidade: | m²
CÓDIGO | DESCRIÇÃO | UN. | COEFICIENTE | PREÇO | TOTAL
MÃO-DE-OBRA
88316 | SERVENTE COM ENCARGOS COMPLEMENTARES | H | 0.2438 | 16.21 | 3.952
88323 | TELHADISTA COM ENCARGOS COMPLEMENTARES | H | 0.1804 | 19.02 | 3.4312
|  |  |  | MDO: | 7.3832
MATERIAL
1607 | CONJUNTO ARRUELAS DE VEDACAO 5/16" PARA TELHA FIBROCIMENTO (UMA ARRUELA METALICA E UMA ARRUELA PVC - CONICAS) | CJ | 1.26 | 0.13 | 0.1638
4302 | PARAFUSO ZINCADO ROSCA SOBERBA, CABECA SEXTAVADA, 5/16 " X 250 MM, PARA FIXACAO DE TELHA EM MADEIRA | UN | 1.26 | 2.02 | 2.5452
7194 | TELHA DE FIBROCIMENTO ONDULADA E = 6 MM, DE 2,44 X 1,10 M (SEM AMIANTO) | M2 | 1.357 | 18.46 | 25.0502
93287 | GUINDASTE HIDRÁULICO AUTOPROPELIDO, COM LANÇA TELESCÓPICA 40 M, CAPACIDADE MÁXIMA 60 T, POTÊNCIA 260 KW - CHP DIURNO. AF_03/2016 | CHP | 0.0024 | 300.39 | 0.72094
93288 | GUINDASTE HIDRÁULICO AUTOPROPELIDO, COM LANÇA TELESCÓPICA 40 M, CAPACIDADE MÁXIMA 60 T, POTÊNCIA 260 KW - CHI DIURNO. AF_03/2016 | CHI | 0.0057 | 89.85 | 0.51214
|  |  |  | MAT.: | 28.9923
REFERÊNCIA | SINAPI.97649+94210 |  |  | TOTAL : | 36.3755
1.5.2.1.2 | Substituição de cumeeira de fibrocimento esp.6mm, incluso acessórios de fixação e içamento |  | SINAPI.94223 | Unidade: | m
CÓDIGO | DESCRIÇÃO | UN. | COEFICIENTE | PREÇO | TOTAL
MÃO-DE-OBRA
88316 | SERVENTE COM ENCARGOS COMPLEMENTARES | H | 0.12156 | 16.21 | 1.9705 | Considerado 20% da mão de obra de retirada de telha da composição 97649
88323 | TELHADISTA COM ENCARGOS COMPLEMENTARES | H | 0.10548 | 19.02 | 2.0062
|  |  |  | MDO: | 3.9767
MATERIAL
1607 | CONJUNTO ARRUELAS DE VEDACAO 5/16" PARA TELHA FIBROCIMENTO (UMA ARRUELA METALICA E UMA ARRUELA PVC - CONICAS) | CJ | 4.2 | 0.13 | 0.546
4302 | PARAFUSO ZINCADO ROSCA SOBERBA, CABECA SEXTAVADA, 5/16 " X 250 MM, PARA FIXACAO DE TELHA EM MADEIRA | UN | 4.2 | 2.02 | 8.484
7219 | CUMEEIRA UNIVERSAL PARA TELHA ONDULADA DE FIBROCIMENTO, E = 6 MM, ABA 210 MM, COMPRIMENTO 1100 MM (SEM AMIANTO) | UN | 1.029 | 26.23 | 26.9907
93287 | GUINDASTE HIDRÁULICO AUTOPROPELIDO, COM LANÇA TELESCÓPICA 40 M, CAPACIDADE MÁXIMA 60 T, POTÊNCIA 260 KW - CHP DIURNO. AF_03/2016 | CHP | 0.00102 | 300.39 | 0.3064 | Considerado 20% de guindaste de retirada de telha da composição 97649
93288 | GUINDASTE HIDRÁULICO AUTOPROPELIDO, COM LANÇA TELESCÓPICA 40 M, CAPACIDADE MÁXIMA 60 T, POTÊNCIA 260 KW - CHI DIURNO. AF_03/2016 | CHI | 0.00182 | 89.85 | 0.16353
|  |  |  | MAT.: | 36.4906
REFERÊNCIA | SINAPI.97649+94223 |  |  | TOTAL : | 40.4673
1.6 | Esquadrias/vidros
1.6.1 | Madeira
1.6.2 | Metálica
1.6.2.2 | Aluminio
1.6.2.2.1 | Substituição de vedações das esquadrias existentes com silicone estrutural |  | TJSC - PREGÃO 81/2017 | Unidade: | m
CÓDIGO | DESCRIÇÃO | UN. | COEFICIENTE | PREÇO | TOTAL
MÃO-DE-OBRA
88278 | MONTADOR DE ESTRUTURA METÁLICA COM ENCARGOS COMPLEMENTARES | H | 0.4 | 14.07 | 5.628
88316 | SERVENTE COM ENCARGOS COMPLEMENTARES | H | 0.15 | 16.21 | 2.4315
|  |  |  | MDO: | 8.0595
MATERIAL
COT-13 | SELANTE DE SILICONE DOW CORNING ESTRUTURAL 995 - 300ML | UNID | 0.33333 | 40.5 | 13.49
|  |  |  | MAT.: | 13.49
COT - PESQUISA DE MERCADO
REFERÊNCIA | TJSC - PREGÃO 81/2017 |  |  | TOTAL : | 21.5495
1.6.2.2.2 | Substituição de fechos das esquadrias existentes |  | TJSC - PREGÃO 81/2017 | Unidade: | unid.
CÓDIGO | DESCRIÇÃO | UN. | COEFICIENTE | PREÇO | TOTAL
MÃO-DE-OBRA
88278 | MONTADOR DE ESTRUTURA METÁLICA COM ENCARGOS COMPLEMENTARES | H | 0.7 | 14.07 | 9.849
88316 | SERVENTE COM ENCARGOS COMPLEMENTARES | H | 0.7 | 16.21 | 11.347
|  |  |  | MDO: | 21.196
MATERIAL
COT-14 | FECHO PARA JANELA DE ALUMINIO MAXIM AR | UNID | 1 | 21.9 | 21.9
|  |  |  | MAT.: | 21.9
COT - PESQUISA DE MERCADO
REFERÊNCIA | TJSC - PREGÃO 81/2017 |  |  | TOTAL : | 43.096
1.6.3 | Vidros
1.6.3.1 | Substituição de vidro liso comum transparente 6mm |  | COMP. PRÓPRIA | Unidade: | m²
CÓDIGO | DESCRIÇÃO | UN. | COEFICIENTE | PREÇO | TOTAL
MÃO-DE-OBRA
88316 | SERVENTE COM ENCARGOS COMPLEMENTARES | H | 0.4 | 16.21 | 6.484
88325 | VIDRACEIRO COM ENCARGOS COMPLEMENTARES | H | 1.5 | 19 | 28.5
|  |  |  | MDO: | 34.984
MATERIAL
10491 | VIDRO LISO INCOLOR 6 MM - SEM COLOCACAO | M2 | 1 | 90.66 | 90.66
10498 | MASSA PARA VIDRO | KG | 2 | 4.06 | 8.12
|  |  |  | MAT.: | 98.78
REFERÊNCIA | SINAPI.85421+84959 |  |  | TOTAL : | 133.764
1.6.3.2 | Substituição de vidro fantasia/canelado 4mm |  | COMP. PRÓPRIA | Unidade: | m²
CÓDIGO | DESCRIÇÃO | UN. | COEFICIENTE | PREÇO | TOTAL
MÃO-DE-OBRA
88316 | SERVENTE COM ENCARGOS COMPLEMENTARES | H | 0.4 | 16.21 | 6.484
88325 | VIDRACEIRO COM ENCARGOS COMPLEMENTARES | H | 1.5 | 19 | 28.5
|  |  |  | MDO: | 34.984
MATERIAL
10499 | VIDRO MARTELADO OU CANELADO, 4 MM - SEM COLOCACAO | M2 | 1 | 53.33 | 53.33
10498 | MASSA PARA VIDRO | KG | 2 | 4.06 | 8.12
|  |  |  | MAT.: | 61.45
REFERÊNCIA | SINAPI.85421+85004 |  |  | TOTAL : | 96.434
1.6.3.3 | Substituição de vidro aramado 7mm |  | COMP. PRÓPRIA | Unidade: | m²
CÓDIGO | DESCRIÇÃO | UN. | COEFICIENTE | PREÇO | TOTAL
MÃO-DE-OBRA
88316 | SERVENTE COM ENCARGOS COMPLEMENTARES | H | 0.65 | 16.21 | 10.5365
88325 | VIDRACEIRO COM ENCARGOS COMPLEMENTARES | H | 0.95 | 19 | 18.05
|  |  |  | MDO: | 28.5865
MATERIAL
11185 | VIDRO PLANO ARMADO E = 7MM - SEM COLOCACAO | M2 | 1 | 165.33 | 165.33
10498 | MASSA PARA VIDRO | KG | 1.5 | 4.06 | 6.09
|  |  |  | MAT.: | 171.42
REFERÊNCIA | SINAPI.85421+72123 |  |  | TOTAL : | 200.0065
1.6.3.4 | Substituição de vidro temperado incolor 10mm |  | COMP. PRÓPRIA | Unidade: | m²
CÓDIGO | DESCRIÇÃO | UN. | COEFICIENTE | PREÇO | TOTAL
MÃO-DE-OBRA
88316 | SERVENTE COM ENCARGOS COMPLEMENTARES | H | 0.7 | 16.21 | 11.347
88325 | VIDRACEIRO COM ENCARGOS COMPLEMENTARES | H | 1 | 19 | 19
|  |  |  | MDO: | 30.347
MATERIAL
10507 | VIDRO TEMPERADO INCOLOR E = 10 MM, SEM COLOCACAO | M2 | 1 | 216.82 | 216.82
10498 | MASSA PARA VIDRO | KG | 1.5 | 4.06 | 6.09
|  |  |  | MAT.: | 222.91
REFERÊNCIA | SINAPI.85421+72120 |  |  | TOTAL : | 253.257
1.6.3.5 | Substituição de espelho cristal 4mm, incluso fixação, sem moldura |  | COMP. PRÓPRIA | Unidade: | m²
CÓDIGO | DESCRIÇÃO | UN. | COEFICIENTE | PREÇO | TOTAL
MÃO-DE-OBRA
88316 | SERVENTE COM ENCARGOS COMPLEMENTARES | H | 0.6 | 16.21 | 9.726
88325 | VIDRACEIRO COM ENCARGOS COMPLEMENTARES | H | 2.5 | 19 | 47.5
|  |  |  | MDO: | 57.226
MATERIAL
442 | PARAFUSO FRANCES M16 EM ACO GALVANIZADO, COMPRIMENTO = 45 MM, DIAMETRO = 16 MM, CABECA ABAULADA | UN | 4 | 2.53 | 10.12
11186 | ESPELHO CRISTAL E = 4 MM | M2 | 1 | 183.46 | 183.46
|  |  |  | MAT.: | 193.58
REFERÊNCIA | SINAPI.85421+85005 |  |  | TOTAL : | 250.806
1.6.4 | Ferragens
1.6.4.1 | Fechadura para porta de divisória |  | SINAPI. 90830 | Unidade: | unid.
CÓDIGO | DESCRIÇÃO | UN. | COEFICIENTE | PREÇO | TOTAL
MÃO-DE-OBRA
88261 | CARPINTEIRO DE ESQUADRIA COM ENCARGOS COMPLEMENTARES | H | 1.002 | 21.38 | 21.4228
88316 | SERVENTE COM ENCARGOS COMPLEMENTARES | H | 0.501 | 16.21 | 8.1212
|  |  |  | MDO: | 29.544
MATERIAL
3081 | FECHADURA DE EMBUTIR PARA PORTA EXTERNA / ENTRADA, MAQUINA 55 MM, COM CILINDRO, MACANETA ALAVANCA E ESPELHO EM METAL CROMADO - NIVEL SEGURANCA MEDIO - COMPLETA | UNID | 1 | 63.79 | 63.79
|  |  |  | MAT.: | 63.79
REFERÊNCIA | SINAPI. 90830 |  |  | TOTAL : | 93.334
1.6.4.2 | Tarjeta livre/ocupado em latão |  | SINAPI.74046/2 | Unidade: | unid.
CÓDIGO | DESCRIÇÃO | UN. | COEFICIENTE | PREÇO | TOTAL
MÃO-DE-OBRA
88261 | CARPINTEIRO DE ESQUADRIA COM ENCARGOS COMPLEMENTARES | H | 0.25 | 21.38 | 5.345
88239 | AJUDANTE DE CARPINTEIRO COM ENCARGOS COMPLEMENTARES | H | 0.25 | 14.95 | 3.7375
|  |  |  | MDO: | 9.0825
MATERIAL
11457 | TARJETA TIPO LIVRE / OCUPADO, CROMADA, PARA PORTA DE BANHEIRO | UNID | 1 | 22.68 | 22.68
|  |  |  | MAT.: | 22.68
REFERÊNCIA | SINAPI.74046/2 |  |  | TOTAL : | 31.7625
1.6.4.3 | Dobradiças 3" X 21/2" |  | SINAPI.74047/2 | Unidade: | unid.
CÓDIGO | DESCRIÇÃO | UN. | COEFICIENTE | PREÇO | TOTAL
MÃO-DE-OBRA
88261 | CARPINTEIRO DE ESQUADRIA COM ENCARGOS COMPLEMENTARES | H | 0.3 | 21.38 | 6.414
88239 | AJUDANTE DE CARPINTEIRO COM ENCARGOS COMPLEMENTARES | H | 0.3 | 16.89 | 5.067
|  |  |  | MDO: | 11.481
MATERIAL
11447 | DOBRADICA EM LATAO, 3 " X 2 1/2 ", E= 1,9 A 2 MM, COM ANEL, CROMADO, TAMPA BOLA, COM PARAFUSOS | UNID | 1 | 29.49 | 29.49
|  |  |  | MAT.: | 29.49
REFERÊNCIA | SINAPI.74047/2 |  |  | TOTAL : | 40.971
1.6.4.4 | Mola hidraulica de piso para porta de vidro temperado |  | SINAPI.84886 | Unidade: | unid.
CÓDIGO | DESCRIÇÃO | UN. | COEFICIENTE | PREÇO | TOTAL
MÃO-DE-OBRA
88325 | VIDRACEIRO COM ENCARGOS COMPLEMENTARES | H | 0.75 | 19 | 14.25
88316 | SERVENTE COM ENCARGOS COMPLEMENTARES | H | 0.3 | 16.21 | 4.863
|  |  |  | MDO: | 19.113
MATERIAL
11499 | MOLA HIDRAULICA DE PISO P/ VIDRO TEMPERADO 10MM | UN | 1 | 1063.19 | 1063.19
|  |  |  | MAT.: | 1063.19
REFERÊNCIA | SINAPI.84886 |  |  | TOTAL : | 1082.303
1.6.4.5 | Mola aérea fecha porta |  | COMP. PRÓPRIA | Unidade: | unid.
CÓDIGO | DESCRIÇÃO | UN. | COEFICIENTE | PREÇO | TOTAL
MÃO-DE-OBRA
88261 | CARPINTEIRO DE ESQUADRIA COM ENCARGOS COMPLEMENTARES | H | 0.75 | 21.38 | 16.035
88316 | SERVENTE COM ENCARGOS COMPLEMENTARES | H | 0.3 | 16.21 | 4.863
|  |  |  | MDO: | 20.898
MATERIAL
11571 | MOLA AEREA FECHA PORTA, PARA PORTAS COM LARGURA ACIMA DE 110 CM | UN | 1 | 164.88 | 164.88
|  |  |  | MAT.: | 164.88
REFERÊNCIA | SINAPI.84886 |  |  | TOTAL : | 185.778
1.6.4.6 | Fechadura para porta de vidro |  | COMP. PRÓPRIA | Unidade: | unid.
CÓDIGO | DESCRIÇÃO | UN. | COEFICIENTE | PREÇO | TOTAL
MÃO-DE-OBRA
88325 | VIDRACEIRO COM ENCARGOS COMPLEMENTARES | H | 0.75 | 19 | 14.25
88316 | SERVENTE COM ENCARGOS COMPLEMENTARES | H | 0.3 | 16.21 | 4.863
|  |  |  | MDO: | 19.113
MATERIAL
3103 | FECHADURA C/ CILINDRO LATAO CROMADO P/ PORTA VIDRO TP AROUCA 2171-L OU EQUIV | UN | 1 | 50.89 | 50.89
|  |  |  | MAT.: | 50.89
REFERÊNCIA | SINAPI.84886 |  |  | TOTAL : | 70.003
1.6.4.7 | Acessórios de armário embutido (corrediças, dobradiças, pistão a gás, cantoneira, fechaduras |  | COMP. PRÓPRIA | Unidade: | unid.
CÓDIGO | DESCRIÇÃO | UN. | COEFICIENTE | PREÇO | TOTAL
MÃO-DE-OBRA
88273 | MARCENEIRO COM ENCARGOS COMPLEMENTARES | H | 0.5 | 19.71 | 9.855 | Considerado meia hora para troca de um acessório
|  |  |  | MDO: | 9.855
MATERIAL
COT-15 | FERRAGENS PARA ARMÁRIO - CORREDIÇAS | UNID | 0.2 | 10.11 | 2.022
COT-16 | FERRAGENS PARA ARMÁRIO - DOBRADIÇAS | UNID | 0.2 | 3.88 | 0.776
COT-17 | FERRAGENS PARA ARMÁRIO - PISTÃO A GÁS | UNID | 0.2 | 7.7 | 1.54
COT-18 | FERRAGENS PARA ARMÁRIO - CANTONEIRAS | UNID | 0.2 | 1.089 | 0.2178
COT-19 | FERRAGENS PARA ARMÁRIO - PUXADOR | UNID | 0.2 | 15.268 | 3.0536
|  |  |  | MAT.: | 7.6094
COT - PESQUISA DE MERCADO
| MERCADO |  |  | TOTAL : | 17.4644
1.7 | Serralheria
1.7.5 | Estruturas de fixação
1.7.5.1 | Estrutura em aço para fixação e suporte de elementos arquitetônicos e/ou de instalações |  | CONTRATO 71/2013-15.13.1 | Unidade: | kg
CÓDIGO | DESCRIÇÃO | UN. | COEFICIENTE | PREÇO | TOTAL
MÃO-DE-OBRA
88315 | SERRALHEIRO COM ENCARGOS COMPLEMENTARES | H | 0.165 | 20.53 | 3.3875
88317 | SOLDADOR COM ENCARGOS COMPLEMENTARES | H | 0.165 | 21.57 | 3.5591
88251 | AUXILIAR DE SERRALHEIRO COM ENCARGOS COMPLEMENTARES | H | 0.165 | 16.06 | 2.6499
|  |  |  | MDO: | 9.5964
MATERIAL
10966 | PERFIL "U" DE ACO LAMINADO, "U" 152 X 15,6 | KG | 0.63 | 4.41 | 2.77
4766 | PERFIL "I" DE ACO LAMINADO, "I" 152 X 22 | KG | 0.21 | 4.38 | 0.91
4777 | CANTONEIRA ACO ABAS IGUAIS (QUALQUER BITOLA), ESPESSURA ENTRE 1/8" E 1/4" | KG | 0.21 | 3.27 | 0.68
10999 | ELETRODO REVESTIDO AWS - E6013, DIAMETRO IGUAL A 4,00 MM | KG | 0.02 | 19.74 | 0.39
83765 | GRUPO DE SOLDAGEM COM GERADOR A DIESEL 60 CV PARA SOLDA ELÉTRICA, SOBRE 04 RODAS, COM MOTOR 4 CILINDROS 600 A - CHP DIURNO. AF_02/2016 | CHP | 0.1 | 63.31 | 6.33
|  |  |  | MAT.: | 11.08
REFERÊNCIA | CONTRATO 71/2013-15.13.1 |  |  | TOTAL : | 20.6764
1.8 | Tratamentos/Isolamentos/Impermeabilizações
1.8.3 | Impermeabilizações
1.8.3.2 | Impermeabilização com manta asfaltica 4mm |  | SINAPI.83738 | Unidade: | m²
CÓDIGO | DESCRIÇÃO | UN. | COEFICIENTE | PREÇO | TOTAL
MÃO-DE-OBRA
88243 | AJUDANTE ESPECIALIZADO COM ENCARGOS COMPLEMENTARES | H | 0.45 | 17.29 | 7.7805
88270 | IMPERMEABILIZADOR COM ENCARGOS COMPLEMENTARES | H | 0.45 | 22.71 | 10.2195
88316 | SERVENTE COM ENCARGOS COMPLEMENTARES | H | 0.3 | 16.21 | 4.863
|  |  |  | MDO: | 22.863
MATERIAL
511 | PRIMER PARA MANTA ASFALTICA A BASE DE ASFALTO MODIFICADO DILUIDO EM SOLVENTE, APLICACAO A FRIO | L | 0.4 | 14.68 | 5.87
4015 | MANTA ASFALTICA ELASTOMERICA EM POLIESTER 4 MM, TIPO III, CLASSE B, ACABAMENTO PP (NBR 9952) | M2 | 1.1 | 32.01 | 35.21
7319 | TINTA ASFALTICA IMPERMEABILIZANTE DISPERSA EM AGUA, PARA MATERIAIS CIMENTICIOS | L | 0.566 | 6.84 | 3.87
|  |  |  | MAT.: | 44.95
REFERÊNCIA | SINAPI.83738 |  |  | TOTAL : | 67.813
1.8.3.3 | Impermeabilização com manta asfaltica com aluminio 3mm |  | SINAPI.73753/1 | Unidade: | m²
CÓDIGO | DESCRIÇÃO | UN. | COEFICIENTE | PREÇO | TOTAL
MÃO-DE-OBRA
88270 | IMPERMEABILIZADOR COM ENCARGOS COMPLEMENTARES | H | 1 | 22.71 | 22.71
88316 | SERVENTE COM ENCARGOS COMPLEMENTARES | H | 1.18 | 16.21 | 19.1278
|  |  |  | MDO: | 41.8378
MATERIAL
626 | MANTA LIQUIDA DE BASE ASFALTICA MODIFICADA COM A ADICAO DE ELASTOMEROS DILUIDOS EM SOLVENTE ORGANICO, APLICACAO A FRIO (MEMBRANA IMPERMEABILIZANTE ASFASTICA) | KG | 0.1108 | 10.74 | 1.18
11621 | MANTA ASFALTICA ELASTOMERICA EM POLIESTER ALUMINIZADA 3 MM, TIPO III, CLASSE B (NBR 9952) | M2 | 1.1 | 25.2 | 27.72
|  |  |  | MAT.: | 28.9
REFERÊNCIA | SINAPI.73753/1 |  |  | TOTAL : | 70.7378
1.8.3.4 | Impermeabilização de superficies com argamassa polimerica e resina termoplastica |  | SINAPI.72075+74033/1 | Unidade: | m²
CÓDIGO | DESCRIÇÃO | UN. | COEFICIENTE | PREÇO | TOTAL
MÃO-DE-OBRA
88309 | PEDREIRO COM ENCARGOS COMPLEMENTARES | H | 0.4 | 21.74 | 8.696
88316 | SERVENTE COM ENCARGOS COMPLEMENTARES | H | 0.3 | 16.21 | 4.863
|  |  |  | MDO: | 13.559
MATERIAL
135 | ARGAMASSA POLIMERICA IMPERMEABILIZANTE SEMIFLEXIVEL, BICOMPONENTE (MEMBRANA IMPERMEABILIZANTE ACRILICA) | KG | 1.2 | 4.44 | 5.32
25865 | MANTA TERMOPLASTICA, PEAD, GEOMEMBRANA LISA, E = 2,00 MM ( NBR 15352) | M2 | 1.05 | 31.63 | 33.21
|  |  |  | MAT.: | 38.53
REFERÊNCIA | SINAPI.72075+74033/1 |  |  | TOTAL : | 52.089
1.8.3.5 | Vedação com mastique elastico a base de poliuretano, para juntas de 2x2cm |  | COMP. PRÓPRIA | Unidade: | m
CÓDIGO | DESCRIÇÃO | UN. | COEFICIENTE | PREÇO | TOTAL | 1 m de junta corresponde a 0,4dm³ (0,2*0,2*10dm)
MÃO-DE-OBRA
88270 | IMPERMEABILIZADOR COM ENCARGOS COMPLEMENTARES | H | 0.132 | 22.71 | 2.9977
|  |  |  | MDO: | 2.9977
MATERIAL
142 | SELANTE ELASTICO MONOCOMPONENTE A BASE DE POLIURETANO PARA JUNTAS DIVERSAS | 310ML | 1.2904 | 26.98 | 34.81
|  |  |  | MAT.: | 34.81
REFERÊNCIA | SINAPI. 72124, transformado para m |  |  | TOTAL : | 37.8077
1.8.3.6 | Impermeabilização de superficie com mastique betuminoso a frio, por metro |  | SINAPI.74025/1 | Unidade: | m
CÓDIGO | DESCRIÇÃO | UN. | COEFICIENTE | PREÇO | TOTAL
MÃO-DE-OBRA
88309 | PEDREIRO COM ENCARGOS COMPLEMENTARES | H | 0.4 | 21.74 | 8.696
88316 | SERVENTE COM ENCARGOS COMPLEMENTARES | H | 0.8 | 16.21 | 12.968
|  |  |  | MDO: | 21.664
MATERIAL
370 | AREIA MEDIA - POSTO JAZIDA/FORNECEDOR (RETIRADO NA JAZIDA, SEM TRANSPORTE) | M3 | 0.03285 | 55 | 1.8
1379 | CIMENTO PORTLAND COMPOSTO CP II-32 | KG | 10 | 0.48 | 4.8
7317 | SELANTE DE BASE ASFALTICA PARA VEDACAO | KG | 0.8 | 22.63 | 18.1
38366 | PAPEL KRAFT BETUMADO | M2 | 0.345 | 2.67 | 0.92
|  |  |  | MAT.: | 25.62
REFERÊNCIA | SINAPI.74025/1 |  |  | TOTAL : | 47.284
1.9 | Instalações Hidro-sanitárias
1.9.1 | Louças e metais
1.9.1.1 | Substituição de vaso sanitário com caixa acoplada |  | COMP. PRÓPRIA | Unidade: | unid.
CÓDIGO | DESCRIÇÃO | UN. | COEFICIENTE | PREÇO | TOTAL
MÃO-DE-OBRA
88267 | ENCANADOR OU BOMBEIRO HIDRÁULICO COM ENCARGOS COMPLEMENTARES | H | 0.9555 | 21.67 | 20.7057
88316 | SERVENTE COM ENCARGOS COMPLEMENTARES | H | 0.7848 | 16.21 | 12.7216
|  |  |  | MDO: | 33.4273
MATERIAL
4384 | PARAFUSO NIQUELADO COM ACABAMENTO CROMADO PARA FIXAR PECA SANITARIA, INCLUI PORCA CEGA, ARRUELA E BUCHA DE NYLON TAMANHO S-10 | UN | 2 | 12.15 | 24.3
6138 | VEDACAO PVC, 100 MM, PARA SAIDA VASO SANITARIO | UN | 1 | 1.25 | 1.25
37329 | REJUNTE EPOXI BRANCO | KG | 0.1469 | 31.9 | 4.6861
10422 | BACIA SANITARIA (VASO) COM CAIXA ACOPLADA, DE LOUCA BRANCA | UN | 1 | 314.62 | 314.62
|  |  |  | MAT.: | 344.8561
REFERÊNCIA | SINAPI.97663+86888 |  |  | TOTAL : | 378.2834
1.9.1.3 | Substituição de lavatório de coluna |  | COMP. PRÓPRIA | Unidade: | unid.
CÓDIGO | DESCRIÇÃO | UN. | COEFICIENTE | PREÇO | TOTAL
MÃO-DE-OBRA
88267 | ENCANADOR OU BOMBEIRO HIDRÁULICO COM ENCARGOS COMPLEMENTARES | H | 1.6455 | 21.67 | 35.658
88316 | SERVENTE COM ENCARGOS COMPLEMENTARES | H | 0.9948 | 16.21 | 16.1257
|  |  |  | MDO: | 51.7837
MATERIAL
4351 | PARAFUSO NIQUELADO 3 1/2" COM ACABAMENTO CROMADO PARA FIXAR PECA SANITARIA, INCLUI PORCA CEGA, ARRUELA E BUCHA DE NYLON TAMANHO S-8 | UN | 6 | 9.01 | 54.06
38643 | VALVULA EM METAL CROMADO PARA LAVATORIO, 1 " SEM LADRAO | UN | 1 | 37.36 | 37.36
37329 | REJUNTE EPOXI BRANCO | KG | 0.1443 | 31.9 | 4.6032
10426 | LAVATORIO LOUCA BRANCA COM COLUNA *54 X 44* CM | UN | 1 | 174.62 | 174.62
|  |  |  | MAT.: | 270.6432
REFERÊNCIA | SINAPI.97663+86903 |  |  | TOTAL : | 322.4269
1.9.1.4 | Substituição de assento sanitario plástico branco |  | COMP. PRÓPRIA | Unidade: | unid.
CÓDIGO | DESCRIÇÃO | UN. | COEFICIENTE | PREÇO | TOTAL
MÃO-DE-OBRA
88248 | AUXILIAR DE ENCANADOR OU BOMBEIRO HIDRÁULICO COM ENCARGOS COMPLEMENTARES | H | 0.5 | 16.89 | 8.445 | Considerado meia hora para substituição
|  |  |  | MDO: | 8.445
MATERIAL
377 | ASSENTO SANITARIO DE PLASTICO, TIPO CONVENCIONAL | UN | 1 | 17.91 | 17.91
|  |  |  | MAT.: | 17.91
REFERÊNCIA | COMP. PROPRIA |  |  | TOTAL : | 26.355
1.9.1.5 | Substituição de ducha higiênica |  | COMP. PRÓPRIA | Unidade: | unid.
CÓDIGO | DESCRIÇÃO | UN. | COEFICIENTE | PREÇO | TOTAL
MÃO-DE-OBRA
88267 | ENCANADOR OU BOMBEIRO HIDRÁULICO COM ENCARGOS COMPLEMENTARES | H | 0.228 | 21.67 | 4.9408
88316 | SERVENTE COM ENCARGOS COMPLEMENTARES | H | 0.2814 | 16.21 | 4.5615
|  |  |  | MDO: | 9.5023
MATERIAL
38189 | DUCHA METALICA DE PAREDE, ARTICULAVEL, COM BRACO/CANO, SEM DESVIADOR | UN | 1 | 177.24 | 177.24
|  |  |  | MAT.: | 177.24
REFERÊNCIA | SINAPI.97666+86906, PARA MÃO DE OBRA |  |  | TOTAL : | 186.7423
1.9.1.6 | Substituição de saboneteira plastica tipo dispenser para sabonete liquido com reservatório/ Toalheiro plastico tipo dispenser para papel toalha interfolhado/ Papeleira plastica tipo dispenser para papel higienico rolão |  | COMP. PRÓPRIA | Unidade: | unid.
CÓDIGO | DESCRIÇÃO | UN. | COEFICIENTE | PREÇO | TOTAL
MÃO-DE-OBRA
95541 | FIXAÇÃO UTILIZANDO PARAFUSO E BUCHA DE NYLON, SOMENTE MÃO DE OBRA. AF_10/2016 | UN | 2 | 3.89 | 7.78
88267 | ENCANADOR OU BOMBEIRO HIDRÁULICO COM ENCARGOS COMPLEMENTARES | H | 0.128 | 21.67 | 2.7738
88316 | SERVENTE COM ENCARGOS COMPLEMENTARES | H | 0.2514 | 16.21 | 4.0752
|  |  |  | MDO: | 14.629
MATERIAL
11758 | SABONETEIRA PLASTICA TIPO DISPENSER PARA SABONETE LIQUIDO COM RESERVATORIO 800 A 1500 ML | UN | 0.33333 | 55.9 | 18.6333
37400 | PAPELEIRA PLASTICA TIPO DISPENSER PARA PAPEL HIGIENICO ROLAO | UN | 0.33333 | 58.2 | 19.4
37401 | SABONETEIRA/TOALHEIRO/PAPELEIRA | UN | 0.33333 | 58.2 | 19.4
|  |  |  | MAT.: | 57.4333
REFERÊNCIA | SINAPI.97666+95541 |  |  | TOTAL : | 72.0623
1.9.1.7 | Substituição de carrapeta de torneira |  | COMP. PRÓPRIA | Unidade: | unid.
CÓDIGO | DESCRIÇÃO | UN. | COEFICIENTE | PREÇO | TOTAL
MÃO-DE-OBRA
88267 | ENCANADOR OU BOMBEIRO HIDRÁULICO COM ENCARGOS COMPLEMENTARES | H | 0.25 | 19.08 | 4.77 | Considerado 15 min substituição
|  |  |  | MDO: | 4.77
MATERIAL
COT-20 | VEDANTE DE BORRACHA PARA TORNEIRA | UNID | 1 | 1 | 1
|  |  |  | MAT.: | 1
COT - PESQUISA DE MERCADO
REFERÊNCIA | COMP. PRÓPRIA |  |  | TOTAL : | 5.77
1.9.1.8 | Substituição de reparo da caixa acoplada deca |  | COMP. PRÓPRIA | Unidade: | unid.
CÓDIGO | DESCRIÇÃO | UN. | COEFICIENTE | PREÇO | TOTAL
MÃO-DE-OBRA
88267 | ENCANADOR OU BOMBEIRO HIDRÁULICO COM ENCARGOS COMPLEMENTARES | H | 0.75 | 21.67 | 16.2525 | Considerado 45 min para substituição
|  |  |  | MDO: | 16.2525
MATERIAL
COT-21 | KIT UNIVERSAL DE REPARO DA CAIXA ACOPLADA | UNID | 1 | 124.18 | 124.18
|  |  |  | MAT.: | 124.18
COT - PESQUISA DE MERCADO
REFERÊNCIA | COMP. PRÓPRIA |  |  | TOTAL : | 140.4325
1.9.1.9 | Substituição de reparo da valvula de descarga deca |  | COMP. PRÓPRIA | Unidade: | unid.
CÓDIGO | DESCRIÇÃO | UN. | COEFICIENTE | PREÇO | TOTAL
MÃO-DE-OBRA
88267 | ENCANADOR OU BOMBEIRO HIDRÁULICO COM ENCARGOS COMPLEMENTARES | H | 0.75 | 21.67 | 16.2525 | Considerado 45 min para substituição
|  |  |  | MDO: | 16.2525
MATERIAL
COT-22 | REPARO DA VALVULA DE DESCARGA DECA | UNID | 1 | 34.9 | 34.9
|  |  |  | MAT.: | 34.9
COT - PESQUISA DE MERCADO
REFERÊNCIA | COMP. PRÓPRIA |  |  | TOTAL : | 51.1525
1.9.1.10 | Substituição de válvula de descarga 1.1/2" com registro, acabamento em metal cromado |  | SINAPI.40729 | Unidade: | unid.
CÓDIGO | DESCRIÇÃO | UN. | COEFICIENTE | PREÇO | TOTAL
MÃO-DE-OBRA
88316 | SERVENTE COM ENCARGOS COMPLEMENTARES | H | 0.9514 | 16.21 | 15.4222
88267 | ENCANADOR OU BOMBEIRO HIDRÁULICO COM ENCARGOS COMPLEMENTARES | H | 0.978 | 21.67 | 21.1933
|  |  |  | MDO: | 36.6155
MATERIAL
13 | ESTOPA | KG | 0.12 | 11.99 | 1.4388
7307 | FUNDO ANTICORROSIVO PARA METAIS FERROSOS (ZARCAO) | L | 0.08 | 22.51 | 1.8008
10228 | VALVULA DE DESCARGA METALICA, BASE 1 1/2 " E ACABAMENTO METALICO CROMADO | UN | 1 | 149.36 | 149.36
|  |  |  | MAT.: | 152.5996
REFERÊNCIA | SINAPI.97666+40729 |  |  | TOTAL : | 189.2151
1.9.1.11 | Grelha inox abre/fecha 150mm |  | COMP. PRÓPRIA | Unidade: | unid.
CÓDIGO | DESCRIÇÃO | UN. | COEFICIENTE | PREÇO | TOTAL
MÃO-DE-OBRA
88267 | ENCANADOR OU BOMBEIRO HIDRÁULICO COM ENCARGOS COMPLEMENTARES | H | 0.25 | 21.67 | 5.4175 | Considerado 15 min para instalação
|  |  |  | MDO: | 5.4175
MATERIAL
COT-23 | GRELHA INOX 150MM ABRE FECHA | UNID | 1 | 29.9 | 29.9
|  |  |  | MAT.: | 29.9
COT - PESQUISA DE MERCADO
REFERÊNCIA | COMP. PRÓPRIA |  |  | TOTAL : | 35.3175
1.9.1.12 | Substituição de torneira deca |  | COMP. PRÓPRIA | Unidade: | unid.
CÓDIGO | DESCRIÇÃO | UN. | COEFICIENTE | PREÇO | TOTAL
MÃO-DE-OBRA
88267 | ENCANADOR OU BOMBEIRO HIDRÁULICO COM ENCARGOS COMPLEMENTARES | H | 0.228 | 21.67 | 4.9408
88316 | SERVENTE COM ENCARGOS COMPLEMENTARES | H | 0.2814 | 16.21 | 4.5615
|  |  |  | MDO: | 9.5023
MATERIAL
3146 | FITA VEDA ROSCA EM ROLOS DE 18 MM X 10 M (L X C) | UN | 0.0304 | 1.8 | 0.05472
36796 | TORNEIRA CROMADA DE MESA PARA LAVATORIO TEMPORIZADA PRESSAO BICA BAIXA | UN | 1 | 152.49 | 152.49
|  |  |  | MAT.: | 152.5447
REFERÊNCIA | SINAPI. 97666 +86906 |  |  | TOTAL : | 162.047
1.9.1.13 | Substituição de torneira eletrica |  | COMP. PRÓPRIA | Unidade: | unid.
CÓDIGO | DESCRIÇÃO | UN. | COEFICIENTE | PREÇO | TOTAL
MÃO-DE-OBRA
88264 | ELETRICISTA COM ENCARGOS COMPLEMENTARES | H | 0.75 | 25.71 | 19.2825 | Considerado 45 min para instalação
88267 | ENCANADOR OU BOMBEIRO HIDRÁULICO COM ENCARGOS COMPLEMENTARES | H | 0.298 | 21.67 | 6.4577
88316 | SERVENTE COM ENCARGOS COMPLEMENTARES | H | 0.3014 | 16.21 | 4.8857
|  |  |  | MDO: | 30.6259
MATERIAL
3146 | FITA VEDA ROSCA EM ROLOS DE 18 MM X 10 M (L X C) | UN | 0.0304 | 1.8 | 0.05472
11777 | TORNEIRA ELETRICA DE PAREDE, BICA ALTA, PARA COZINHA, 5500 W (110/220 V) | UN | 1 | 89.44 | 89.44
|  |  |  | MAT.: | 89.4947
REFERÊNCIA | SINAPI. 97666 +86910 |  |  | TOTAL : | 120.1206
1.9.1.15 | Chuveiro comum em plastico cromado, com cano, 4 temperaturas (110/220 V) |  | COMP. PRÓPRIA | Unidade: | unid.
CÓDIGO | DESCRIÇÃO | UN. | COEFICIENTE | PREÇO | TOTAL
MÃO-DE-OBRA
88264 | ELETRICISTA COM ENCARGOS COMPLEMENTARES | H | 0.4595 | 22.58 | 10.3755
88316 | SERVENTE COM ENCARGOS COMPLEMENTARES | H | 0.3187 | 16.21 | 5.1661
|  |  |  | MDO: | 15.5416
MATERIAL
1367 | CHUVEIRO COMUM EM PLASTICO CROMADO, COM CANO, 4 TEMPERATURAS (110/220 V) | UN | 1 | 133.43 | 133.43
3148 | FITA VEDA ROSCA EM ROLOS DE 18 MM X 50 M (L X C) | UN | 0.01 | 6.63 | 0.0663
|  |  |  | MAT.: | 133.4963
REFERÊNCIA | SINAPI.97660+ 9535 |  |  | TOTAL : | 149.0379
1.9.1.16 | Substiuição de resistencia para chuveiro elétrico |  | COMP. PRÓPRIA | Unidade: | unid.
CÓDIGO | DESCRIÇÃO | UN. | COEFICIENTE | PREÇO | TOTAL
MÃO-DE-OBRA
88264 | ELETRICISTA COM ENCARGOS COMPLEMENTARES | H | 0.5 | 25.71 | 12.855 | Considerado 30 min para instalação
|  |  |  | MDO: | 12.855
MATERIAL
COT-24 | RESISTENCIA PARA CHUVEIRO | UNID | 1 | 24.34 | 24.34
|  |  |  | MAT.: | 24.34
COT - PESQUISA DE MERCADO
REFERÊNCIA | COMP. PRÓPRIA |  |  | TOTAL : | 37.195
1.9.2 | Tubos e conexões
1.9.2.1 | Tubo PVC soldavel água fria 25mm, incluso conexões, cortes e fixações |  | SINAPI.91785 | Unidade: | m
CÓDIGO | DESCRIÇÃO | UN. | COEFICIENTE | PREÇO | TOTAL
MÃO-DE-OBRA
90436 | FURO EM ALVENARIA PARA DIÂMETROS MENORES OU IGUAIS A 40 MM. AF_05/2015 | UN | 0.0083 | 12 | 0.0996
90443 | RASGO EM ALVENARIA PARA RAMAIS/ DISTRIBUIÇÃO COM DIAMETROS MENORES OU IGUAIS A 40 MM. AF_05/2015 | M | 0.2006 | 10.9 | 2.1865
90453 | PASSANTE TIPO TUBO DE DIÂMETRO MENOR OU IGUAL A 40 MM, FIXADO EM LAJE. AF_05/2015 | UN | 0.0071 | 2.05 | 0.014555
90466 | CHUMBAMENTO LINEAR EM ALVENARIA PARA RAMAIS/DISTRIBUIÇÃO COM DIÂMETROS MENORES OU IGUAIS A 40 MM. AF_05/2015 | M | 0.2006 | 10.62 | 2.1304
91185 | FIXAÇÃO DE TUBOS HORIZONTAIS DE PVC, CPVC OU COBRE DIÂMETROS MENORES OU IGUAIS A 40 MM COM ABRAÇADEIRA METÁLICA FLEXÍVEL 18 MM, FIXADA DIRETAMENTE NA LAJE. AF_05/2015 | M | 0.0092 | 5.78 | 0.053176
91190 | CHUMBAMENTO PONTUAL EM PASSAGEM DE TUBO COM DIÂMETRO MENOR OU IGUAL A 40 MM. AF_05/2015 | UN | 0.0083 | 4.13 | 0.034279
|  |  |  | MDO: | 4.5185
MATERIAL
89356 | TUBO, PVC, SOLDÁVEL, DN 25MM, INSTALADO EM RAMAL OU SUB-RAMAL DE ÁGUA - FORNECIMENTO E INSTALAÇÃO. AF_12/2014 | M | 0.794 | 17.42 | 13.8315
89362 | JOELHO 90 GRAUS, PVC, SOLDÁVEL, DN 25MM, INSTALADO EM RAMAL OU SUB-RAMAL DE ÁGUA - FORNECIMENTO E INSTALAÇÃO. AF_12/2014 | UN | 0.6543 | 6.93 | 4.5343
89366 | JOELHO 90 GRAUS COM BUCHA DE LATÃO, PVC, SOLDÁVEL, DN 25MM, X 3/4 INSTALADO EM RAMAL OU SUB-RAMAL DE ÁGUA - FORNECIMENTO E INSTALAÇÃO. AF_12/2014 | UN | 0.1694 | 10.74 | 1.8194
89378 | LUVA, PVC, SOLDÁVEL, DN 25MM, INSTALADO EM RAMAL OU SUB-RAMAL DE ÁGUA - FORNECIMENTO E INSTALAÇÃO. AF_12/2014 | UN | 0.0773 | 5 | 0.3865
89383 | ADAPTADOR CURTO COM BOLSA E ROSCA PARA REGISTRO, PVC, SOLDÁVEL, DN 25MM X 3/4, INSTALADO EM RAMAL OU SUB-RAMAL DE ÁGUA - FORNECIMENTO E INSTALAÇÃO. AF_12/2014 | UN | 0.6522 | 5.08 | 3.3132
89395 | TE, PVC, SOLDÁVEL, DN 25MM, INSTALADO EM RAMAL OU SUB-RAMAL DE ÁGUA - FORNECIMENTO E INSTALAÇÃO. AF_12/2014 | UN | 0.3037 | 9.52 | 2.8912
89396 | TÊ COM BUCHA DE LATÃO NA BOLSA CENTRAL, PVC, SOLDÁVEL, DN 25MM X 1/2, INSTALADO EM RAMAL OU SUB-RAMAL DE ÁGUA - FORNECIMENTO E INSTALAÇÃO. AF_12/2014 | UN | 0.0168 | 14.65 | 0.24612
89400 | TÊ DE REDUÇÃO, PVC, SOLDÁVEL, DN 32MM X 25MM, INSTALADO EM RAMAL OU SUB-RAMAL DE ÁGUA - FORNECIMENTO E INSTALAÇÃO. AF_12/2014 | UN | 0.0115 | 14.18 | 0.16307
89402 | TUBO, PVC, SOLDÁVEL, DN 25MM, INSTALADO EM RAMAL DE DISTRIBUIÇÃO DE ÁGUA - FORNECIMENTO E INSTALAÇÃO. AF_12/2014 | M | 0.078 | 7.42 | 0.57876
89408 | JOELHO 90 GRAUS, PVC, SOLDÁVEL, DN 25MM, INSTALADO EM RAMAL DE DISTRIBUIÇÃO DE ÁGUA - FORNECIMENTO E INSTALAÇÃO. AF_12/2014 | UN | 0.0076 | 5.49 | 0.041724
89424 | LUVA, PVC, SOLDÁVEL, DN 25MM, INSTALADO EM RAMAL DE DISTRIBUIÇÃO DE ÁGUA - FORNECIMENTO E INSTALAÇÃO. AF_12/2014 | UN | 0.0135 | 3.44 | 0.04644
89440 | TE, PVC, SOLDÁVEL, DN 25MM, INSTALADO EM RAMAL DE DISTRIBUIÇÃO DE ÁGUA - FORNECIMENTO E INSTALAÇÃO. AF_12/2014 | UN | 0.0017 | 6.4 | 0.01088
89445 | TÊ DE REDUÇÃO, PVC, SOLDÁVEL, DN 32MM X 25MM, INSTALADO EM RAMAL DE DISTRIBUIÇÃO DE ÁGUA - FORNECIMENTO E INSTALAÇÃO. AF_12/2014 | UN | 0.0034 | 10.47 | 0.035598
89446 | TUBO, PVC, SOLDÁVEL, DN 25MM, INSTALADO EM PRUMADA DE ÁGUA - FORNECIMENTO E INSTALAÇÃO. AF_12/2014 | M | 0.128 | 3.64 | 0.46592
89481 | JOELHO 90 GRAUS, PVC, SOLDÁVEL, DN 25MM, INSTALADO EM PRUMADA DE ÁGUA - FORNECIMENTO E INSTALAÇÃO. AF_12/2014 | UN | 0.067 | 3.4 | 0.2278
89528 | LUVA, PVC, SOLDÁVEL, DN 25MM, INSTALADO EM PRUMADA DE ÁGUA - FORNECIMENTO E INSTALAÇÃO. AF_12/2014 | UN | 0.0135 | 2.63 | 0.035505
89532 | LUVA DE REDUÇÃO, PVC, SOLDÁVEL, DN 32MM X 25MM, INSTALADO EM PRUMADA DE ÁGUA - FORNECIMENTO E INSTALAÇÃO. AF_12/2014 | UN | 0.0461 | 3.97 | 0.18302
89622 | TÊ DE REDUÇÃO, PVC, SOLDÁVEL, DN 32MM X 25MM, INSTALADO EM PRUMADA DE ÁGUA - FORNECIMENTO E INSTALAÇÃO. AF_12/2014 | UN | 0.0385 | 8.7 | 0.33495
89627 | TÊ DE REDUÇÃO, PVC, SOLDÁVEL, DN 50MM X 25MM, INSTALADO EM PRUMADA DE ÁGUA - FORNECIMENTO E INSTALAÇÃO. AF_12/2014 | UN | 0.0031 | 13.53 | 0.041943
|  |  |  | MAT.: | 29.1878
REFERÊNCIA | SINAPI.91785 |  |  | TOTAL : | 33.7063
1.9.2.2 | Tubo PVC soldavel água fria 32mm, incluso conexões, cortes e fixações |  | SINAPI.91786 | Unidade: | m
CÓDIGO | DESCRIÇÃO | UN. | COEFICIENTE | PREÇO | TOTAL
MÃO-DE-OBRA
90436 | FURO EM ALVENARIA PARA DIÂMETROS MENORES OU IGUAIS A 40 MM. AF_05/2015 | UN | 0.0106 | 12 | 0.1272
90439 | FURO EM CONCRETO PARA DIÂMETROS MENORES OU IGUAIS A 40 MM. AF_05/2015 | UN | 0.003 |  | 0
90443 | RASGO EM ALVENARIA PARA RAMAIS/ DISTRIBUIÇÃO COM DIAMETROS MENORES OU IGUAIS A 40 MM. AF_05/2015 | M | 0.015 | 10.9 | 0.1635
90453 | PASSANTE TIPO TUBO DE DIÂMETRO MENOR OU IGUAL A 40 MM, FIXADO EM LAJE. AF_05/2015 | UN | 0.0412 | 2.05 | 0.08446
90466 | CHUMBAMENTO LINEAR EM ALVENARIA PARA RAMAIS/DISTRIBUIÇÃO COM DIÂMETROS MENORES OU IGUAIS A 40 MM. AF_05/2015 | M | 0.015 | 10.62 | 0.1593
91190 | CHUMBAMENTO PONTUAL EM PASSAGEM DE TUBO COM DIÂMETRO MENOR OU IGUAL A 40 MM. AF_05/2015 | UN | 0.0091 | 4.13 | 0.037583
|  |  |  | MDO: | 0.57204
MATERIAL
89357 | TUBO, PVC, SOLDÁVEL, DN 32MM, INSTALADO EM RAMAL OU SUB-RAMAL DE ÁGUA - FORNECIMENTO E INSTALAÇÃO. AF_12/2014 | M | 0.0765 | 23.66 | 1.81
89386 | LUVA, PVC, SOLDÁVEL, DN 32MM, INSTALADO EM RAMAL OU SUB-RAMAL DE ÁGUA - FORNECIMENTO E INSTALAÇÃO. AF_12/2014 | UN | 0.0114 | 6.48 | 0.073872
89388 | LUVA DE REDUÇÃO, PVC, SOLDÁVEL, DN 40MM X 32MM, INSTALADO EM RAMAL OU SUB-RAMAL DE ÁGUA - FORNECIMENTO E INSTALAÇÃO. AF_12/2014 | UN | 0.0856 | 7.71 | 0.65998
89398 | TE, PVC, SOLDÁVEL, DN 32MM, INSTALADO EM RAMAL OU SUB-RAMAL DE ÁGUA - FORNECIMENTO E INSTALAÇÃO. AF_12/2014 | UN | 0.2847 | 12.5 | 3.5588
89403 | TUBO, PVC, SOLDÁVEL, DN 32MM, INSTALADO EM RAMAL DE DISTRIBUIÇÃO DE ÁGUA - FORNECIMENTO E INSTALAÇÃO. AF_12/2014 | M | 0.367 | 11.71 | 4.2976
89413 | JOELHO 90 GRAUS, PVC, SOLDÁVEL, DN 32MM, INSTALADO EM RAMAL DE DISTRIBUIÇÃO DE ÁGUA - FORNECIMENTO E INSTALAÇÃO. AF_12/2014 | UN | 0.0599 | 6.19 | 0.37078
89414 | JOELHO 45 GRAUS, PVC, SOLDÁVEL, DN 32MM, INSTALADO EM RAMAL DE DISTRIBUIÇÃO DE ÁGUA - FORNECIMENTO E INSTALAÇÃO. AF_12/2014 | UN | 0.0242 | 7.21 | 0.17448
89431 | LUVA, PVC, SOLDÁVEL, DN 32MM, INSTALADO EM RAMAL DE DISTRIBUIÇÃO DE ÁGUA - FORNECIMENTO E INSTALAÇÃO. AF_12/2014 | UN | 0.0555 | 4.6 | 0.2553
89435 | UNIÃO, PVC, SOLDÁVEL, DN 32MM, INSTALADO EM RAMAL DE DISTRIBUIÇÃO DE ÁGUA - FORNECIMENTO E INSTALAÇÃO. AF_12/2014 | UN | 0.0178 | 13.06 | 0.23247
89436 | ADAPTADOR CURTO COM BOLSA E ROSCA PARA REGISTRO, PVC, SOLDÁVEL, DN 32MM X 1, INSTALADO EM RAMAL DE DISTRIBUIÇÃO DE ÁGUA - FORNECIMENTO E INSTALAÇÃO. AF_12/2014 | UN | 0.0584 | 4.69 | 0.2739
89443 | TE, PVC, SOLDÁVEL, DN 32MM, INSTALADO EM RAMAL DE DISTRIBUIÇÃO DE ÁGUA - FORNECIMENTO E INSTALAÇÃO. AF_12/2014 | UN | 0.0406 | 8.79 | 0.35687
89447 | TUBO, PVC, SOLDÁVEL, DN 32MM, INSTALADO EM PRUMADA DE ÁGUA - FORNECIMENTO E INSTALAÇÃO. AF_12/2014 | M | 0.5565 | 7.25 | 4.0346
89492 | JOELHO 90 GRAUS, PVC, SOLDÁVEL, DN 32MM, INSTALADO EM PRUMADA DE ÁGUA - FORNECIMENTO E INSTALAÇÃO. AF_12/2014 | UN | 0.1564 | 4.86 | 0.7601
89541 | LUVA, PVC, SOLDÁVEL, DN 32MM, INSTALADO EM PRUMADA DE ÁGUA - FORNECIMENTO E INSTALAÇÃO. AF_12/2014 | UN | 0.2108 | 3.73 | 0.78628
89553 | ADAPTADOR CURTO COM BOLSA E ROSCA PARA REGISTRO, PVC, SOLDÁVEL, DN 32MM X 1, INSTALADO EM PRUMADA DE ÁGUA - FORNECIMENTO E INSTALAÇÃO. AF_12/2014 | UN | 0.0985 | 3.82 | 0.37627
89562 | LUVA DE REDUÇÃO, PVC, SOLDÁVEL, DN 40MM X 32MM, INSTALADO EM PRUMADA DE ÁGUA - FORNECIMENTO E INSTALAÇÃO. AF_12/2014 | UN | 0.0258 | 5.59 | 0.14422
89620 | TE, PVC, SOLDÁVEL, DN 32MM, INSTALADO EM PRUMADA DE ÁGUA - FORNECIMENTO E INSTALAÇÃO. AF_12/2014 | UN | 0.1312 | 7.02 | 0.92102
89622 | TÊ DE REDUÇÃO, PVC, SOLDÁVEL, DN 32MM X 25MM, INSTALADO EM PRUMADA DE ÁGUA - FORNECIMENTO E INSTALAÇÃO. AF_12/2014 | UN | 0.0641 | 8.7 | 0.55767
89624 | TÊ DE REDUÇÃO, PVC, SOLDÁVEL, DN 40MM X 32MM, INSTALADO EM PRUMADA DE ÁGUA - FORNECIMENTO E INSTALAÇÃO. AF_12/2014 | UN | 0.0152 | 11.17 | 0.16978
|  |  |  | MAT.: | 19.8139
REFERÊNCIA | SINAPI.91786 |  |  | TOTAL : | 20.386
1.9.2.3 | Tubo PVC série normal esgoto predial 40mm, incluso conexões, cortes e fixações |  | SINAPI.91792 | Unidade: | m
CÓDIGO | DESCRIÇÃO | UN. | COEFICIENTE | PREÇO | TOTAL
MÃO-DE-OBRA
90436 | FURO EM ALVENARIA PARA DIÂMETROS MENORES OU IGUAIS A 40 MM. AF_05/2015 | UN | 0.2596 | 12 | 3.1152
90443 | RASGO EM ALVENARIA PARA RAMAIS/ DISTRIBUIÇÃO COM DIAMETROS MENORES OU IGUAIS A 40 MM. AF_05/2015 | M | 0.2609 | 10.9 | 2.8438
90453 | PASSANTE TIPO TUBO DE DIÂMETRO MENOR OU IGUAL A 40 MM, FIXADO EM LAJE. AF_05/2015 | UN | 0.2222 | 2.05 | 0.45551
90466 | CHUMBAMENTO LINEAR EM ALVENARIA PARA RAMAIS/DISTRIBUIÇÃO COM DIÂMETROS MENORES OU IGUAIS A 40 MM. AF_05/2015 | M | 0.2609 | 10.62 | 2.7708
91185 | FIXAÇÃO DE TUBOS HORIZONTAIS DE PVC, CPVC OU COBRE DIÂMETROS MENORES OU IGUAIS A 40 MM COM ABRAÇADEIRA METÁLICA FLEXÍVEL 18 MM, FIXADA DIRETAMENTE NA LAJE. AF_05/2015 | M | 0.8022 | 5.78 | 4.6367
91190 | CHUMBAMENTO PONTUAL EM PASSAGEM DE TUBO COM DIÂMETRO MENOR OU IGUAL A 40 MM. AF_05/2015 | UN | 0.2596 | 4.13 | 1.0721
|  |  |  | MDO: | 14.8941
MATERIAL
89711 | TUBO PVC, SERIE NORMAL, ESGOTO PREDIAL, DN 40 MM, FORNECIDO E INSTALADO EM RAMAL DE DESCARGA OU RAMAL DE ESGOTO SANITÁRIO. AF_12/2014 | M | 1 | 14.68 | 14.68
89724 | JOELHO 90 GRAUS, PVC, SERIE NORMAL, ESGOTO PREDIAL, DN 40 MM, JUNTA SOLDÁVEL, FORNECIDO E INSTALADO EM RAMAL DE DESCARGA OU RAMAL DE ESGOTO SANITÁRIO. AF_12/2014 | UN | 0.8584 | 5.83 | 5.0045
89726 | JOELHO 45 GRAUS, PVC, SERIE NORMAL, ESGOTO PREDIAL, DN 40 MM, JUNTA SOLDÁVEL, FORNECIDO E INSTALADO EM RAMAL DE DESCARGA OU RAMAL DE ESGOTO SANITÁRIO. AF_12/2014 | UN | 0.7691 | 6.43 | 4.9453
89752 | LUVA SIMPLES, PVC, SERIE NORMAL, ESGOTO PREDIAL, DN 40 MM, JUNTA SOLDÁVEL, FORNECIDO E INSTALADO EM RAMAL DE DESCARGA OU RAMAL DE ESGOTO SANITÁRIO. AF_12/2014 | UN | 0.2924 | 4.49 | 1.3129
89783 | JUNÇÃO SIMPLES, PVC, SERIE NORMAL, ESGOTO PREDIAL, DN 40 MM, JUNTA SOLDÁVEL, FORNECIDO E INSTALADO EM RAMAL DE DESCARGA OU RAMAL DE ESGOTO SANITÁRIO. AF_12/2014 | UN | 0.3116 | 8.68 | 2.7047
|  |  |  | MAT.: | 28.6473
REFERÊNCIA | SINAPI.91792 |  |  | TOTAL : | 43.5415
1.9.2.4 | Tubo PVC série normal esgoto predial 50mm, incluso conexões, cortes e fixações |  | SINAPI.91793 | Unidade: | m
CÓDIGO | DESCRIÇÃO | UN. | COEFICIENTE | PREÇO | TOTAL
MÃO-DE-OBRA
90437 | FURO EM ALVENARIA PARA DIÂMETROS MAIORES QUE 40 MM E MENORES OU IGUAIS A 75 MM. AF_05/2015 | UN | 0.1718 | 29.15 | 5.008
90454 | PASSANTE TIPO TUBO DE DIÂMETRO MAIORES QUE 40 MM E MENORES OU IGUAIS A 75 MM, FIXADO EM LAJE. AF_05/2015 | UN | 0.0421 | 3.48 | 0.14651
90467 | CHUMBAMENTO LINEAR EM ALVENARIA PARA RAMAIS/DISTRIBUIÇÃO COM DIÂMETROS MAIORES QUE 40 MM E MENORES OU IGUAIS A 75 MM. AF_05/2015 | M | 0.1074 | 16.79 | 1.8032
91186 | FIXAÇÃO DE TUBOS HORIZONTAIS DE PVC, CPVC OU COBRE DIÂMETROS MAIORES QUE 40 MM E MENORES OU IGUAIS A 75 MM COM ABRAÇADEIRA METÁLICA FLEXÍVEL 18 MM, FIXADA DIRETAMENTE NA LAJE. AF_05/2015 | M | 0.0353 | 4.78 | 0.16873
91191 | CHUMBAMENTO PONTUAL EM PASSAGEM DE TUBO COM DIÂMETROS ENTRE 40 MM E 75 MM. AF_05/2015 | UN | 0.1718 | 4.38 | 0.75248
91222 | RASGO EM ALVENARIA PARA RAMAIS/ DISTRIBUIÇÃO COM DIÂMETROS MAIORES QUE 40 MM E MENORES OU IGUAIS A 75 MM. AF_05/2015 | M | 0.1074 | 11.74 | 1.2609
|  |  |  | MDO: | 9.1398
MATERIAL
89712 | TUBO PVC, SERIE NORMAL, ESGOTO PREDIAL, DN 50 MM, FORNECIDO E INSTALADO EM RAMAL DE DESCARGA OU RAMAL DE ESGOTO SANITÁRIO. AF_12/2014 | M | 1 | 21.05 | 21.05
89731 | JOELHO 90 GRAUS, PVC, SERIE NORMAL, ESGOTO PREDIAL, DN 50 MM, JUNTA ELÁSTICA, FORNECIDO E INSTALADO EM RAMAL DE DESCARGA OU RAMAL DE ESGOTO SANITÁRIO. AF_12/2014 | UN | 1.4223 | 7.72 | 10.9802
89732 | JOELHO 45 GRAUS, PVC, SERIE NORMAL, ESGOTO PREDIAL, DN 50 MM, JUNTA ELÁSTICA, FORNECIDO E INSTALADO EM RAMAL DE DESCARGA OU RAMAL DE ESGOTO SANITÁRIO. AF_12/2014 | UN | 1.4991 | 8.16 | 12.2327
89753 | LUVA SIMPLES, PVC, SERIE NORMAL, ESGOTO PREDIAL, DN 50 MM, JUNTA ELÁSTICA, FORNECIDO E INSTALADO EM RAMAL DE DESCARGA OU RAMAL DE ESGOTO SANITÁRIO. AF_12/2014 | UN | 1.2919 | 6.13 | 7.9193
89784 | TE, PVC, SERIE NORMAL, ESGOTO PREDIAL, DN 50 X 50 MM, JUNTA ELÁSTICA, FORNECIDO E INSTALADO EM RAMAL DE DESCARGA OU RAMAL DE ESGOTO SANITÁRIO. AF_12/2014 | UN | 0.07 | 13.19 | 0.9233
89813 | LUVA SIMPLES, PVC, SERIE NORMAL, ESGOTO PREDIAL, DN 50 MM, JUNTA ELÁSTICA, FORNECIDO E INSTALADO EM PRUMADA DE ESGOTO SANITÁRIO OU VENTILAÇÃO. AF_12/2014 | UN | 0.0278 | 4.2 | 0.11676
|  |  |  | MAT.: | 53.2222
REFERÊNCIA | SINAPI.91793 |  |  | TOTAL : | 62.362
1.9.2.5 | Tubo PVC série normal esgoto predial 100mm, incluso conexões, cortes e fixações |  | SINAPI.91795 | Unidade: | m
CÓDIGO | DESCRIÇÃO | UN. | COEFICIENTE | PREÇO | TOTAL
MÃO-DE-OBRA
90438 | FURO EM ALVENARIA PARA DIÂMETROS MAIORES QUE 75 MM. AF_05/2015 | UN | 0.09995 | 41.79 | 4.1769
90455 | PASSANTE TIPO TUBO DE DIÂMETRO MAIOR QUE 75 MM, FIXADO EM LAJE. AF_05/2015 | UN | 0.2323 | 4.73 | 1.0988
91187 | FIXAÇÃO DE TUBOS HORIZONTAIS DE PVC, CPVC OU COBRE DIÂMETROS MAIORES QUE 75 MM COM ABRAÇADEIRA METÁLICA FLEXÍVEL 18 MM, FIXADA DIRETAMENTE NA LAJE. AF_05/2015 | M | 0.1239 | 5.52 | 0.68393
91192 | CHUMBAMENTO PONTUAL EM PASSAGEM DE TUBO COM DIÂMETRO MAIOR QUE 75 MM. AF_05/2015 | UN | 0.0995 | 4.87 | 0.48457
|  |  |  | MDO: | 6.4442
MATERIAL
89714 | TUBO PVC, SERIE NORMAL, ESGOTO PREDIAL, DN 100 MM, FORNECIDO E INSTALADO EM RAMAL DE DESCARGA OU RAMAL DE ESGOTO SANITÁRIO. AF_12/2014 | M | 0.1846 | 40.64 | 7.5021
89746 | JOELHO 45 GRAUS, PVC, SERIE NORMAL, ESGOTO PREDIAL, DN 100 MM, JUNTA ELÁSTICA, FORNECIDO E INSTALADO EM RAMAL DE DESCARGA OU RAMAL DE ESGOTO SANITÁRIO. AF_12/2014 | UN | 0.0653 | 16.96 | 1.1075
89748 | CURVA CURTA 90 GRAUS, PVC, SERIE NORMAL, ESGOTO PREDIAL, DN 100 MM, JUNTA ELÁSTICA, FORNECIDO E INSTALADO EM RAMAL DE DESCARGA OU RAMAL DE ESGOTO SANITÁRIO. AF_12/2014 | UN | 0.2122 | 23.48 | 4.9825
89778 | LUVA SIMPLES, PVC, SERIE NORMAL, ESGOTO PREDIAL, DN 100 MM, JUNTA ELÁSTICA, FORNECIDO E INSTALADO EM RAMAL DE DESCARGA OU RAMAL DE ESGOTO SANITÁRIO. AF_12/2014 | UN | 0.0982 | 12.81 | 1.2579
89796 | TE, PVC, SERIE NORMAL, ESGOTO PREDIAL, DN 100 X 100 MM, JUNTA ELÁSTICA, FORNECIDO E INSTALADO EM RAMAL DE DESCARGA OU RAMAL DE ESGOTO SANITÁRIO. AF_12/2014 | UN | 0.0478 | 26.78 | 1.2801
89797 | JUNÇÃO SIMPLES, PVC, SERIE NORMAL, ESGOTO PREDIAL, DN 100 X 100 MM, JUNTA ELÁSTICA, FORNECIDO E INSTALADO EM RAMAL DE DESCARGA OU RAMAL DE ESGOTO SANITÁRIO. AF_12/2014 | UN | 0.1086 | 30.32 | 3.2928
89800 | TUBO PVC, SERIE NORMAL, ESGOTO PREDIAL, DN 100 MM, FORNECIDO E INSTALADO EM PRUMADA DE ESGOTO SANITÁRIO OU VENTILAÇÃO. AF_12/2014 | M | 0.561 | 15.35 | 8.6113
89810 | JOELHO 45 GRAUS, PVC, SERIE NORMAL, ESGOTO PREDIAL, DN 100 MM, JUNTA ELÁSTICA, FORNECIDO E INSTALADO EM PRUMADA DE ESGOTO SANITÁRIO OU VENTILAÇÃO. AF_12/2014 | UN | 0.0085 | 11.95 | 0.10157
89821 | LUVA SIMPLES, PVC, SERIE NORMAL, ESGOTO PREDIAL, DN 100 MM, JUNTA ELÁSTICA, FORNECIDO E INSTALADO EM PRUMADA DE ESGOTO SANITÁRIO OU VENTILAÇÃO. AF_12/2014 | UN | 0.2392 | 9.34 | 2.2341
89833 | TE, PVC, SERIE NORMAL, ESGOTO PREDIAL, DN 100 X 100 MM, JUNTA ELÁSTICA, FORNECIDO E INSTALADO EM PRUMADA DE ESGOTO SANITÁRIO OU VENTILAÇÃO. AF_12/2014 | UN | 0.0598 | 20.22 | 1.2092
89834 | JUNÇÃO SIMPLES, PVC, SERIE NORMAL, ESGOTO PREDIAL, DN 100 X 100 MM, JUNTA ELÁSTICA, FORNECIDO E INSTALADO EM PRUMADA DE ESGOTO SANITÁRIO OU VENTILAÇÃO. AF_12/2014 | UN | 0.0311 | 23.76 | 0.73894
89848 | TUBO PVC, SERIE NORMAL, ESGOTO PREDIAL, DN 100 MM, FORNECIDO E INSTALADO EM SUBCOLETOR AÉREO DE ESGOTO SANITÁRIO. AF_12/2014 | M | 0.2544 | 19.89 | 5.06
89851 | JOELHO 45 GRAUS, PVC, SERIE NORMAL, ESGOTO PREDIAL, DN 100 MM, JUNTA ELÁSTICA, FORNECIDO E INSTALADO EM SUBCOLETOR AÉREO DE ESGOTO SANITÁRIO. AF_12/2014 | UN | 0.0178 | 16.58 | 0.29512
89856 | LUVA SIMPLES, PVC, SERIE NORMAL, ESGOTO PREDIAL, DN 100 MM, JUNTA ELÁSTICA, FORNECIDO E INSTALADO EM SUBCOLETOR AÉREO DE ESGOTO SANITÁRIO. AF_12/2014 | UN | 0.1267 | 12.42 | 1.5736
89861 | JUNÇÃO SIMPLES, PVC, SERIE NORMAL, ESGOTO PREDIAL, DN 100 X 100 MM, JUNTA ELÁSTICA, FORNECIDO E INSTALADO EM SUBCOLETOR AÉREO DE ESGOTO SANITÁRIO. AF_12/2014 | UN | 0.0008 | 29.93 | 0.023944
|  |  |  | MAT.: | 39.2707
REFERÊNCIA | SINAPI.91795 |  |  | TOTAL : | 45.7149
1.9.2.6 | Tubo PVC série R água pluvial 75mm, incluso conexões, cortes e fixações |  | SINAPI.91789 | Unidade: | m
CÓDIGO | DESCRIÇÃO | UN. | COEFICIENTE | PREÇO | TOTAL
MÃO-DE-OBRA
90437 | FURO EM ALVENARIA PARA DIÂMETROS MAIORES QUE 40 MM E MENORES OU IGUAIS A 75 MM. AF_05/2015 | UN | 0.0333 | 29.15 | 0.9707
90454 | PASSANTE TIPO TUBO DE DIÂMETRO MAIORES QUE 40 MM E MENORES OU IGUAIS A 75 MM, FIXADO EM LAJE. AF_05/2015 | UN | 0.0917 | 3.48 | 0.31912
91191 | CHUMBAMENTO PONTUAL EM PASSAGEM DE TUBO COM DIÂMETROS ENTRE 40 MM E 75 MM. AF_05/2015 | UN | 0.0333 | 4.38 | 0.14585
|  |  |  | MDO: | 1.4357
MATERIAL
89511 | TUBO PVC, SÉRIE R, ÁGUA PLUVIAL, DN 75 MM, FORNECIDO E INSTALADO EM RAMAL DE ENCAMINHAMENTO. AF_12/2014 | M | 0.14 | 24.8 | 3.472
89522 | JOELHO 90 GRAUS, PVC, SERIE R, ÁGUA PLUVIAL, DN 75 MM, JUNTA ELÁSTICA, FORNECIDO E INSTALADO EM RAMAL DE ENCAMINHAMENTO. AF_12/2014 | UN | 0.0222 | 18.56 | 0.41203
89524 | JOELHO 45 GRAUS, PVC, SERIE R, ÁGUA PLUVIAL, DN 75 MM, JUNTA ELÁSTICA, FORNECIDO E INSTALADO EM RAMAL DE ENCAMINHAMENTO. AF_12/2014 | UN | 0.0893 | 18.12 | 1.6181
89547 | LUVA SIMPLES, PVC, SERIE R, ÁGUA PLUVIAL, DN 75 MM, JUNTA ELÁSTICA, FORNECIDO E INSTALADO EM RAMAL DE ENCAMINHAMENTO. AF_12/2014 | UN | 0.0745 | 12.25 | 0.91262
89557 | REDUÇÃO EXCÊNTRICA, PVC, SERIE R, ÁGUA PLUVIAL, DN 100 X 75 MM, JUNTA ELÁSTICA, FORNECIDO E INSTALADO EM RAMAL DE ENCAMINHAMENTO. AF_12/2014 | UN | 0.0752 | 17.56 | 1.3205
89576 | TUBO PVC, SÉRIE R, ÁGUA PLUVIAL, DN 75 MM, FORNECIDO E INSTALADO EM CONDUTORES VERTICAIS DE ÁGUAS PLUVIAIS. AF_12/2014 | M | 0.86 | 12.13 | 10.4318
89581 | JOELHO 90 GRAUS, PVC, SERIE R, ÁGUA PLUVIAL, DN 75 MM, JUNTA ELÁSTICA, FORNECIDO E INSTALADO EM CONDUTORES VERTICAIS DE ÁGUAS PLUVIAIS. AF_12/2014 | UN | 0.0961 | 17.03 | 1.6366
89582 | JOELHO 45 GRAUS, PVC, SERIE R, ÁGUA PLUVIAL, DN 75 MM, JUNTA ELÁSTICA, FORNECIDO E INSTALADO EM CONDUTORES VERTICAIS DE ÁGUAS PLUVIAIS. AF_12/2014 | UN | 0.0189 | 16.59 | 0.31355
89599 | LUVA SIMPLES, PVC, SERIE R, ÁGUA PLUVIAL, DN 75 MM, JUNTA ELÁSTICA, FORNECIDO E INSTALADO EM CONDUTORES VERTICAIS DE ÁGUAS PLUVIAIS. AF_12/2014 | UN | 0.2609 | 11.09 | 2.8934
89685 | JUNÇÃO SIMPLES, PVC, SERIE R, ÁGUA PLUVIAL, DN 75 X 75 MM, JUNTA ELÁSTICA, FORNECIDO E INSTALADO EM CONDUTORES VERTICAIS DE ÁGUAS PLUVIAIS. AF_12/2014 | UN | 0.0029 | 31.54 | 0.091466
89687 | TÊ, PVC, SERIE R, ÁGUA PLUVIAL, DN 75 X 75 MM, JUNTA ELÁSTICA, FORNECIDO E INSTALADO EM CONDUTORES VERTICAIS DE ÁGUAS PLUVIAIS. AF_12/2014 | UN | 0.0407 | 26.12 | 1.0631
89692 | JUNÇÃO SIMPLES, PVC, SERIE R, ÁGUA PLUVIAL, DN 100 X 75 MM, JUNTA ELÁSTICA, FORNECIDO E INSTALADO EM CONDUTORES VERTICAIS DE ÁGUAS PLUVIAIS. AF_12/2014 | UN | 0.0015 | 46.76 | 0.07014
|  |  |  | MAT.: | 24.2353
REFERÊNCIA | SINAPI.91789 |  |  | TOTAL : | 25.671
1.9.2.7 | Tubo PVC série R água pluvial 100mm, incluso conexões, cortes e fixações |  | SINAPI.91790 | Unidade: | m
CÓDIGO | DESCRIÇÃO | UN. | COEFICIENTE | PREÇO | TOTAL
MÃO-DE-OBRA
90438 | FURO EM ALVENARIA PARA DIÂMETROS MAIORES QUE 75 MM. AF_05/2015 | UN | 0.0566 | 41.79 | 2.3653
90455 | PASSANTE TIPO TUBO DE DIÂMETRO MAIOR QUE 75 MM, FIXADO EM LAJE. AF_05/2015 | UN | 0.2192 | 4.73 | 1.0368
91187 | FIXAÇÃO DE TUBOS HORIZONTAIS DE PVC, CPVC OU COBRE DIÂMETROS MAIORES QUE 75 MM COM ABRAÇADEIRA METÁLICA FLEXÍVEL 18 MM, FIXADA DIRETAMENTE NA LAJE. AF_05/2015 | M | 0.0178 | 5.52 | 0.098256
91192 | CHUMBAMENTO PONTUAL EM PASSAGEM DE TUBO COM DIÂMETRO MAIOR QUE 75 MM. AF_05/2015 | UN | 0.0566 | 4.87 | 0.27564
|  |  |  | MDO: | 3.776
MATERIAL
89512 | TUBO PVC, SÉRIE R, ÁGUA PLUVIAL, DN 100 MM, FORNECIDO E INSTALADO EM RAMAL DE ENCAMINHAMENTO. AF_12/2014 | M | 0.3684 | 37.58 | 13.8445
89529 | JOELHO 90 GRAUS, PVC, SERIE R, ÁGUA PLUVIAL, DN 100 MM, JUNTA ELÁSTICA, FORNECIDO E INSTALADO EM RAMAL DE ENCAMINHAMENTO. AF_12/2014 | UN | 0.0196 | 28.77 | 0.56389
89554 | LUVA SIMPLES, PVC, SERIE R, ÁGUA PLUVIAL, DN 100 MM, JUNTA ELÁSTICA, FORNECIDO E INSTALADO EM RAMAL DE ENCAMINHAMENTO. AF_12/2014 | UN | 0.0348 | 15.22 | 0.52966
89559 | TÊ DE INSPEÇÃO, PVC, SERIE R, ÁGUA PLUVIAL, DN 100 MM, JUNTA ELÁSTICA, FORNECIDO E INSTALADO EM RAMAL DE ENCAMINHAMENTO. AF_12/2014 | UN | 0.0043 | 37.38 | 0.16073
89578 | TUBO PVC, SÉRIE R, ÁGUA PLUVIAL, DN 100 MM, FORNECIDO E INSTALADO EM CONDUTORES VERTICAIS DE ÁGUAS PLUVIAIS. AF_12/2014 | M | 0.6316 | 20.39 | 12.8783
89584 | JOELHO 90 GRAUS, PVC, SERIE R, ÁGUA PLUVIAL, DN 100 MM, JUNTA ELÁSTICA, FORNECIDO E INSTALADO EM CONDUTORES VERTICAIS DE ÁGUAS PLUVIAIS. AF_12/2014 | UN | 0.0831 | 27.22 | 2.262
89585 | JOELHO 45 GRAUS, PVC, SERIE R, ÁGUA PLUVIAL, DN 100 MM, JUNTA ELÁSTICA, FORNECIDO E INSTALADO EM CONDUTORES VERTICAIS DE ÁGUAS PLUVIAIS. AF_12/2014 | UN | 0.0043 | 23.12 | 0.099416
89669 | LUVA SIMPLES, PVC, SERIE R, ÁGUA PLUVIAL, DN 100 MM, JUNTA ELÁSTICA, FORNECIDO E INSTALADO EM CONDUTORES VERTICAIS DE ÁGUAS PLUVIAIS. AF_12/2014 | UN | 0.0863 | 14.26 | 1.2306
89673 | REDUÇÃO EXCÊNTRICA, PVC, SERIE R, ÁGUA PLUVIAL, DN 100 X 75 MM, JUNTA ELÁSTICA, FORNECIDO E INSTALADO EM CONDUTORES VERTICAIS DE ÁGUAS PLUVIAIS. AF_12/2014 | UN | 0.0074 | 16.6 | 0.12284
89675 | TÊ DE INSPEÇÃO, PVC, SERIE R, ÁGUA PLUVIAL, DN 100 MM, JUNTA ELÁSTICA, FORNECIDO E INSTALADO EM CONDUTORES VERTICAIS DE ÁGUAS PLUVIAIS. AF_12/2014 | UN | 0.0184 | 36.42 | 0.67013
89681 | REDUÇÃO EXCÊNTRICA, PVC, SERIE R, ÁGUA PLUVIAL, DN 150 X 100 MM, JUNTA ELÁSTICA, FORNECIDO E INSTALADO EM CONDUTORES VERTICAIS DE ÁGUAS PLUVIAIS. AF_12/2014 | UN | 0.0367 | 45.73 | 1.6783
89690 | JUNÇÃO SIMPLES, PVC, SERIE R, ÁGUA PLUVIAL, DN 100 X 100 MM, JUNTA ELÁSTICA, FORNECIDO E INSTALADO EM CONDUTORES VERTICAIS DE ÁGUAS PLUVIAIS. AF_12/2014 | UN | 0.0021 | 48.35 | 0.10154
89699 | JUNÇÃO SIMPLES, PVC, SERIE R, ÁGUA PLUVIAL, DN 150 X 100 MM, JUNTA ELÁSTICA, FORNECIDO E INSTALADO EM CONDUTORES VERTICAIS DE ÁGUAS PLUVIAIS. AF_12/2014 | UN | 0.0043 | 108.69 | 0.46737
|  |  |  | MAT.: | 34.6093
REFERÊNCIA | SINAPI.91790 |  |  | TOTAL : | 38.3853
1.9.2.8 | Ponto de consumo de água fria, com tubulação PVC 25mm, incluso rasgo e chumbamento em alvenaria |  | SINAPI.89957 | Unidade: | um
CÓDIGO | DESCRIÇÃO | UN. | COEFICIENTE | PREÇO | TOTAL
MÃO-DE-OBRA
90443 | RASGO EM ALVENARIA PARA RAMAIS/ DISTRIBUIÇÃO COM DIAMETROS MENORES OU IGUAIS A 40 MM. AF_05/2015 | M | 2.14 | 10.9 | 23.326
90466 | CHUMBAMENTO LINEAR EM ALVENARIA PARA RAMAIS/DISTRIBUIÇÃO COM DIÂMETROS MENORES OU IGUAIS A 40 MM. AF_05/2015 | M | 2.14 | 10.62 | 22.7268
|  |  |  | MDO: | 46.0528
MATERIAL
89356 | TUBO, PVC, SOLDÁVEL, DN 25MM, INSTALADO EM RAMAL OU SUB-RAMAL DE ÁGUA - FORNECIMENTO E INSTALAÇÃO. AF_12/2014 | M | 2.14 | 17.42 | 37.2788
89362 | JOELHO 90 GRAUS, PVC, SOLDÁVEL, DN 25MM, INSTALADO EM RAMAL OU SUB-RAMAL DE ÁGUA - FORNECIMENTO E INSTALAÇÃO. AF_12/2014 | UN | 1.18 | 6.93 | 8.1774
89366 | JOELHO 90 GRAUS COM BUCHA DE LATÃO, PVC, SOLDÁVEL, DN 25MM, X 3/4 INSTALADO EM RAMAL OU SUB-RAMAL DE ÁGUA - FORNECIMENTO E INSTALAÇÃO. AF_12/2014 | UN | 1 | 10.74 | 10.74
89395 | TE, PVC, SOLDÁVEL, DN 25MM, INSTALADO EM RAMAL OU SUB-RAMAL DE ÁGUA - FORNECIMENTO E INSTALAÇÃO. AF_12/2014 | UN | 0.89 | 9.52 | 8.4728
|  |  |  | MAT.: | 64.669
REFERÊNCIA | SINAPI.89957 |  |  | TOTAL : | 110.7218
1.9.2.9 | Ponto de esgoto, incluso rasgo e chumbamento em alvenaria |  | SEINFRA.C1950 | Unidade: | unid.
CÓDIGO | DESCRIÇÃO | UN. | COEFICIENTE | PREÇO | TOTAL
MÃO-DE-OBRA
88248 | AUXILIAR DE ENCANADOR OU BOMBEIRO HIDRÁULICO COM ENCARGOS COMPLEMENTARES | H | 3 | 16.89 | 50.67
88267 | ENCANADOR OU BOMBEIRO HIDRÁULICO COM ENCARGOS COMPLEMENTARES | H | 3 | 21.67 | 65.01
88316 | SERVENTE COM ENCARGOS COMPLEMENTARES | H | 2.5 | 16.21 | 40.525
|  |  |  | MDO: | 156.205
MATERIAL
367 | AREIA GROSSA - POSTO JAZIDA/FORNECEDOR (RETIRADO NA JAZIDA, SEM TRANSPORTE) | M³ | 0.004 | 77.64 | 0.31056
1106 | CAL HIDRATADA CH-I PARA ARGAMASSAS | KG | 3 | 0.47 | 1.41
1379 | CIMENTO PORTLAND COMPOSTO CP II-32 | KG | 3 | 0.48 | 1.44
20157 | JOELHO, PVC SERIE R, 90 GRAUS, DN 100 MM, PARA ESGOTO PREDIAL | UN. | 1 | 20.94 | 20.94
20154 | JOELHO, PVC SERIE R, 90 GRAUS, DN 40 MM, PARA ESGOTO PREDIAL | UN. | 2 | 3.41 | 6.82
20155 | JOELHO, PVC SERIE R, 90 GRAUS, DN 50 MM, PARA ESGOTO PREDIAL | UN. | 1 | 5.34 | 5.34
7091 | TE SANITARIO, PVC, DN 100 X 100 MM, SERIE NORMAL, PARA ESGOTO PREDIAL | UN. | 1 | 9.17 | 9.17
37948 | TE SANITARIO, PVC, DN 40 X 40 MM, SERIE NORMAL, PARA ESGOTO PREDIAL | UN. | 1 | 1.82 | 1.82
9836 | TUBO PVC SERIE NORMAL, DN 100 MM, PARA ESGOTO PREDIAL (NBR 5688) | M | 0.33 | 7.5 | 2.475
9835 | TUBO PVC SERIE NORMAL, DN 40 MM, PARA ESGOTO PREDIAL (NBR 5688) | M | 1.5 | 2.84 | 4.26
9838 | TUBO PVC SERIE NORMAL, DN 50 MM, PARA ESGOTO PREDIAL (NBR 5688) | M | 0.5 | 4.88 | 2.44
|  |  |  | MAT.: | 56.4256
REFERÊNCIA | SEINFRA.C1950 |  |  | TOTAL : | 212.6306
1.9.3 | Equipamentos/Acessórios
1.9.3.1 | Caixa de hidrometro padrão CASAN |  | COMP. PRÓPRIA | Unidade: | unid.
CÓDIGO | DESCRIÇÃO | UN. | COEFICIENTE | PREÇO | TOTAL
MÃO-DE-OBRA
90466 | CHUMBAMENTO LINEAR EM ALVENARIA PARA RAMAIS/DISTRIBUIÇÃO COM DIÂMETROS MENORES OU IGUAIS A 40 MM. AF_05/2015 | M | 1.4 | 10.62 | 14.868 | considerado perim. 1,40m
|  |  |  | MDO: | 14.868
MATERIAL
88629 | ARGAMASSA TRAÇO 1:3 (CIMENTO E AREIA MÉDIA), PREPARO MANUAL. AF_08/2014 | M3 | 0.0042 | 412.63 | 1.733
COT-25 | CAIXA PARA HIDROMETRO COM ACRILICO - PADRÃO CASAN | UNID | 1 | 59.9 | 59.9
|  |  |  | MAT.: | 61.633
COT - PESQUISA DE MERCADO
REFERÊNCIA | COMP. PRÓPRIA |  |  | TOTAL : | 76.501
1.9.3.2 | Torneira de boia roscavel 3/4" |  | SINAPI.94796 | Unidade: | unid.
CÓDIGO | DESCRIÇÃO | UN. | COEFICIENTE | PREÇO | TOTAL
MÃO-DE-OBRA
88248 | AUXILIAR DE ENCANADOR OU BOMBEIRO HIDRÁULICO COM ENCARGOS COMPLEMENTARES | H | 0.202 | 16.89 | 3.4118
88267 | ENCANADOR OU BOMBEIRO HIDRÁULICO COM ENCARGOS COMPLEMENTARES | H | 0.202 | 21.67 | 4.3773
|  |  |  | MDO: | 7.7891
MATERIAL
3148 | FITA VEDA ROSCA EM ROLOS DE 18 MM X 50 M (L X C) | UN | 0.007 | 6.63 | 0.04641
11824 | TORNEIRA METALICA DE BOIA VAZAO TOTAL PARA CAIXA D'AGUA, 3/4", COM HASTE METALICA E BALAO PLASTICO | UN | 1 | 25.99 | 25.99
|  |  |  | MAT.: | 26.0364
REFERÊNCIA | SINAPI.94796 |  |  | TOTAL : | 33.8255
1.9.3.3 | Bomba de recalque dágua trifasica até 1,5 HP |  | SINAPI.83647 | Unidade: | unid.
CÓDIGO | DESCRIÇÃO | UN. | COEFICIENTE | PREÇO | TOTAL
MÃO-DE-OBRA
88243 | AJUDANTE ESPECIALIZADO COM ENCARGOS COMPLEMENTARES | H | 6.1 | 17.29 | 105.469
88279 | MONTADOR ELETROMECÃNICO COM ENCARGOS COMPLEMENTARES | H | 6.1 | 34.01 | 207.461
|  |  |  | MDO: | 312.93
MATERIAL
734 | BOMBA CENTRIFUGA, MOTOR ELETRICO TRIFASICO 1,48HP DIAMETRO DE SUCCAO X ELEVACAO 1 1/2" X 1", DIAMETRO DO ROTOR 117 MM, HM/Q: 10 M / 21,9 M3/H A 24 M / 6,1 M3/H | UN | 1 | 761.51 | 761.51
|  |  |  | MAT.: | 761.51
REFERÊNCIA | SINAPI.83647 |  |  | TOTAL : | 1074.44
1.9.3.4 | Conserto da bomba de recalque dágua trifasica até 1,5 HP (50% do valor da bomba) |  | CRITÉRIO TRF | Unidade: | unid.
CÓDIGO | DESCRIÇÃO | UN. | COEFICIENTE | PREÇO | TOTAL
MÃO-DE-OBRA
88243 | AJUDANTE ESPECIALIZADO COM ENCARGOS COMPLEMENTARES | H | 3.05 | 17.29 | 52.7345
88279 | MONTADOR ELETROMECÃNICO COM ENCARGOS COMPLEMENTARES | H | 3.05 | 34.01 | 103.7305
|  |  |  | MDO: | 156.465
MATERIAL
734 | BOMBA CENTRIFUGA, MOTOR ELETRICO TRIFASICO 1,48HP DIAMETRO DE SUCCAO X ELEVACAO 1 1/2" X 1", DIAMETRO DO ROTOR 117 MM, HM/Q: 10 M / 21,9 M3/H A 24 M / 6,1 M3/H | UN | 0.5 | 761.51 | 380.755
|  |  |  | MAT.: | 380.755
REFERÊNCIA | CRITÉRIO TRF |  |  | TOTAL : | 537.22
1.10 | Instalações de prevenção e combate a incêndio
1.10.2 | Sensores, iluminação de emergência
1.10.2.1 | Luminária de emergência |  | SINAPI.97599 | Unidade: | unid.
CÓDIGO | DESCRIÇÃO | UN. | COEFICIENTE | PREÇO | TOTAL
MÃO-DE-OBRA
88264 | ELETRICISTA COM ENCARGOS COMPLEMENTARES | H | 0.1795 | 25.71 | 4.6149
88247 | AUXILIAR DE ELETRICISTA COM ENCARGOS COMPLEMENTARES | H | 0.0748 | 19.93 | 1.4908
|  |  |  | MDO: | 6.1057
MATERIAL
38774 | LUMINARIA DE EMERGENCIA 30 LEDS, POTENCIA 2 W, BATERIA DE LITIO, AUTONOMIA DE 6 HORAS | UN. | 1 | 30.22 | 30.22
|  |  |  | MAT.: | 30.22
REFERÊNCIA | SINAPI.97599 |  |  | TOTAL : | 36.3257
1.11 | Instalações Eletricas/Telefone/SPDA/Rede Estruturada/PABX
1.11.1 | Instalações Elétricas
1.11.1.1 | Luminárias/reatores/lâmpadas
1.11.1.1.1 | Lampada Fluorescente até 40W, incl. T5/T8/T10 |  | COMP. PRÓPRIA | Unidade: | unid.
CÓDIGO | DESCRIÇÃO | UN. | COEFICIENTE | PREÇO | TOTAL
MÃO-DE-OBRA
88247 | AUXILIAR DE ELETRICISTA COM ENCARGOS COMPLEMENTARES | H | 0.1 | 19.93 | 1.993
|  |  |  | MDO: | 1.993
MATERIAL
3753 | LAMPADA FLUORESCENTE TUBULAR T10, DE 20 OU 40 W, BIVOLT | UN | 0.25 | 8.46 | 2.115
38782 | LAMPADA FLUORESCENTE TUBULAR T5 DE 14 W, BIVOLT | UN | 0.25 | 11.01 | 2.7525
38778 | LAMPADA FLUORESCENTE TUBULAR T8 DE 16/18 W, BIVOLT | UN | 0.25 | 8.26 | 2.065
38779 | LAMPADA FLUORESCENTE TUBULAR T8 DE 32/36 W, BIVOLT | UN | 0.25 | 8.76 | 2.19
|  |  |  | MAT.: | 9.1225
REFERÊNCIA | SINAPI.83470 |  |  | TOTAL : | 11.1155
1.11.1.1.2 | Lampada Fluorescente Compacta até 20W - Base E27 |  | COMP. PRÓPRIA | Unidade: | unid.
CÓDIGO | DESCRIÇÃO | UN. | COEFICIENTE | PREÇO | TOTAL
MÃO-DE-OBRA
88247 | AUXILIAR DE ELETRICISTA COM ENCARGOS COMPLEMENTARES | H | 0.069 | 19.93 | 1.3752
88264 | ELETRICISTA COM ENCARGOS COMPLEMENTARES | H | 0.1655 | 25.71 | 4.255
|  |  |  | MDO: | 5.6302
MATERIAL
38191 | LAMPADA FLUORESCENTE COMPACTA 2U BRANCA 15 W, BASE E27 (127/220 V) | UN | 0.33333 | 13.86 | 4.62
39381 | LAMPADA FLUORESCENTE COMPACTA 2U/3U BRANCA 9/10 W, BASE E27 (127/220 V) | UN | 0.33333 | 12.93 | 4.31
38780 | LAMPADA FLUORESCENTE COMPACTA 3U BRANCA 20 W, BASE E27 (127/220 V) | UN | 0.33333 | 15.82 | 5.2733
|  |  |  | MAT.: | 14.2033
REFERÊNCIA | SINAPI.93040 |  |  | TOTAL : | 19.8335
1.11.1.1.3 | Lampada Fluorescente Espiral Branca até 65W - Base E27 |  | COMP. PRÓPRIA | Unidade: | unid.
CÓDIGO | DESCRIÇÃO | UN. | COEFICIENTE | PREÇO | TOTAL
MÃO-DE-OBRA
88247 | AUXILIAR DE ELETRICISTA COM ENCARGOS COMPLEMENTARES | H | 0.1 | 19.93 | 1.993
|  |  |  | MDO: | 1.993
MATERIAL
38781 | LAMPADA FLUORESCENTE ESPIRAL BRANCA 45 W, BASE E27 (127/220 V) | UN | 0.5 | 53.4 | 26.7
38192 | LAMPADA FLUORESCENTE ESPIRAL BRANCA 65 W, BASE E27 (127/220 V) | UN | 0.5 | 96.62 | 48.31
|  |  |  | MAT.: | 75.01
REFERÊNCIA | SINAPI.93041 |  |  | TOTAL : | 77.003
1.11.1.1.4 | Lampada Led Tubular até 20W - Base G13 |  | COMP. PRÓPRIA | Unidade: | unid.
CÓDIGO | DESCRIÇÃO | UN. | COEFICIENTE | PREÇO | TOTAL
MÃO-DE-OBRA
88247 | AUXILIAR DE ELETRICISTA COM ENCARGOS COMPLEMENTARES | H | 0.1 | 19.93 | 1.993
|  |  |  | MDO: | 1.993
MATERIAL
39387 | LAMPADA LED TUBULAR BIVOLT 18/20 W, BASE G13 | UN | 0.5 | 72 | 36
39386 | LAMPADA LED TUBULAR BIVOLT 9/10 W, BASE G13 | UN | 0.5 | 47.62 | 23.81
|  |  |  | MAT.: | 59.81
REFERÊNCIA | SINAPI.93044 |  |  | TOTAL : | 61.803
1.11.1.1.5 | Lampada Led Formato Tradicional até 10W - Base E27 |  | COMP. PRÓPRIA | Unidade: | unid.
CÓDIGO | DESCRIÇÃO | UN. | COEFICIENTE | PREÇO | TOTAL
MÃO-DE-OBRA
88247 | AUXILIAR DE ELETRICISTA COM ENCARGOS COMPLEMENTARES | H | 0.1 | 19.93 | 1.993
|  |  |  | MDO: | 1.993
MATERIAL
38194 | LAMPADA LED 10 W BIVOLT BRANCA, FORMATO TRADICIONAL (BASE E27) | UN | 0.5 | 40.59 | 20.295
38193 | LAMPADA LED 6 W BIVOLT BRANCA, FORMATO TRADICIONAL (BASE E27) | UN | 0.5 | 30.02 | 15.01
|  |  |  | MAT.: | 35.305
REFERÊNCIA | SINAPI.93043 |  |  | TOTAL : | 37.298
1.11.1.1.6 | Lampada Vapor de Sódio/Mercurio/Metálico até 400W - Base E27/E40 |  | COMP. PRÓPRIA | Unidade: | unid.
CÓDIGO | DESCRIÇÃO | UN. | COEFICIENTE | PREÇO | TOTAL
MÃO-DE-OBRA
88247 | AUXILIAR DE ELETRICISTA COM ENCARGOS COMPLEMENTARES | H | 0.3 | 19.93 | 5.979
88264 | ELETRICISTA COM ENCARGOS COMPLEMENTARES | H | 0.3 | 25.71 | 7.713
|  |  |  | MDO: | 13.692
MATERIAL
12216 | LAMPADA VAPOR DE SODIO OVOIDE 150 W (BASE E40) | UN | 0.125 | 48.32 | 6.04
3757 | LAMPADA VAPOR DE SODIO OVOIDE 250 W (BASE E40) | UN | 0.125 | 55.87 | 6.9837
3758 | LAMPADA VAPOR DE SODIO OVOIDE 400 W (BASE E40) | UN | 0.125 | 65.15 | 8.1438
12214 | LAMPADA VAPOR MERCURIO 125 W (BASE E27) | UN | 0.125 | 22.31 | 2.7887
3749 | LAMPADA VAPOR MERCURIO 250 W (BASE E40) | UN | 0.125 | 39.76 | 4.97
3751 | LAMPADA VAPOR MERCURIO 400 W (BASE E40) | UN | 0.125 | 54.26 | 6.7825
39376 | LAMPADA VAPOR METALICO OVOIDE 150 W, BASE E27/E40 | UN | 0.125 | 45.74 | 5.7175
3752 | LAMPADA VAPOR METALICO TUBULAR 400 W (BASE E40) | UN | 0.125 | 89.51 | 11.1888
|  |  |  | MAT.: | 52.615
REFERÊNCIA | SINAPI.97613 |  |  | TOTAL : | 66.307
1.11.1.1.7 | Reator Eletronico Bivolt para 1 Lampada Fluorescente de até 40 W |  | COMP. PRÓPRIA | Unidade: | unid.
CÓDIGO | DESCRIÇÃO | UN. | COEFICIENTE | PREÇO | TOTAL
MÃO-DE-OBRA
88264 | ELETRICISTA COM ENCARGOS COMPLEMENTARES | H | 0.45 | 25.71 | 11.5695
|  |  |  | MDO: | 11.5695
MATERIAL
1088 | REATOR ELETRONICO BIVOLT PARA 1 LAMPADA FLUORESCENTE DE 18/20 W | UN | 0.5 | 13.1 | 6.55
1087 | REATOR ELETRONICO BIVOLT PARA 1 LAMPADA FLUORESCENTE DE 36/40 W | UN | 0.5 | 16.37 | 8.185
|  |  |  | MAT.: | 14.735
REFERÊNCIA | SINAPI.83393 |  |  | TOTAL : | 26.3045
1.11.1.1.8 | Reator Eletronico Bivolt para 2 Lampadas Fluorescentes de até 40 W |  | COMP. PRÓPRIA | Unidade: | unid.
CÓDIGO | DESCRIÇÃO | UN. | COEFICIENTE | PREÇO | TOTAL
MÃO-DE-OBRA
88264 | ELETRICISTA COM ENCARGOS COMPLEMENTARES | H | 0.45 | 25.71 | 11.5695
|  |  |  | MDO: | 11.5695
MATERIAL
38777 | REATOR ELETRONICO BIVOLT PARA 2 LAMPADAS FLUORESCENTES DE 14 W | UN | 0.33333 | 32.61 | 10.87
1086 | REATOR ELETRONICO BIVOLT PARA 2 LAMPADAS FLUORESCENTES DE 18/20 W | UN | 0.33333 | 17.21 | 5.7367
1079 | REATOR ELETRONICO BIVOLT PARA 2 LAMPADAS FLUORESCENTES DE 36/40 W | UN | 0.33333 | 17.79 | 5.93
|  |  |  | MAT.: | 22.5367
REFERÊNCIA | SINAPI.83391 |  |  | TOTAL : | 34.1062
1.11.1.1.9 | Reator para 1 Lampada Vapor de Sódio/Mercurio/Metálico até 400W - Uso Externo |  | COMP. PRÓPRIA | Unidade: | unid.
CÓDIGO | DESCRIÇÃO | UN. | COEFICIENTE | PREÇO | TOTAL
MÃO-DE-OBRA
88264 | ELETRICISTA COM ENCARGOS COMPLEMENTARES | H | 0.8 | 25.71 | 20.568
88247 | AUXILIAR DE ELETRICISTA COM ENCARGOS COMPLEMENTARES | H | 0.8 | 19.93 | 15.944
|  |  |  | MDO: | 36.512
MATERIAL
39374 | REATOR INTERNO/INTEGRADO PARA LAMPADA VAPOR METALICO 400 W, ALTO FATOR DE POTENCIA | UN | 0.2 | 88.05 | 17.61
1082 | REATOR P/ LAMPADA VAPOR DE SODIO 250W USO EXT | UN | 0.2 | 111.83 | 22.366
12316 | REATOR P/ 1 LAMPADA VAPOR DE MERCURIO 125W USO EXT | UN | 0.2 | 51.25 | 10.25
12317 | REATOR P/ 1 LAMPADA VAPOR DE MERCURIO 250W USO EXT | UN | 0.2 | 61.12 | 12.224
12318 | REATOR P/ 1 LAMPADA VAPOR DE MERCURIO 400W USO EXT | UN | 0.2 | 70.41 | 14.082
|  |  |  | MAT.: | 76.532
REFERÊNCIA | SINAPI.72281 |  |  | TOTAL : | 113.044
1.11.1.2 | Tomadas e interruptores
1.11.1.2.1 | Tomada 2P + T 20A/Interruptor Simples |  | COMP. PRÓPRIA | Unidade: | unid.
CÓDIGO | DESCRIÇÃO | UN. | COEFICIENTE | PREÇO | TOTAL
MÃO-DE-OBRA
88264 | ELETRICISTA COM ENCARGOS COMPLEMENTARES | H | 0.432 | 25.71 | 11.1067 | Considerado mão de obra de instalação de tomada
88247 | AUXILIAR DE ELETRICISTA COM ENCARGOS COMPLEMENTARES | H | 0.308 | 19.93 | 6.1384
|  |  |  | MDO: | 17.2452
MATERIAL
38094 | ESPELHO / PLACA DE 3 POSTOS 4" X 2", PARA INSTALACAO DE TOMADAS E INTERRUPTORES | UN | 1 | 2.44 | 2.44
38099 | SUPORTE DE FIXACAO PARA ESPELHO / PLACA 4" X 2", PARA 3 MODULOS, PARA INSTALACAO DE TOMADAS E INTERRUPTORES (SOMENTE SUPORTE) | UN | 1 | 1.26 | 1.26
38102 | TOMADA 2P+T 20A, 250V (APENAS MODULO) | UN | 0.5 | 8.38 | 4.19 | Considerado 50% de troca de tomada e 50% de interruptor
38112 | INTERRUPTOR SIMPLES 10A, 250V (APENAS MODULO) | UN | 0.5 | 5.76 | 2.88
|  |  |  | MAT.: | 10.77
REFERÊNCIA | SINAPI.91995+91946+91952 |  |  | TOTAL : | 28.0152
1.11.1.2.2 | Ponto de iluminação e tomada, residencial, incluindo caixa elétrica, eletroduto, cabo, rasgo, quebra e chumbamento (excluindo luminária, lâmpada, tomada e interruptor) |  | COMP. PRÓPRIA | Unidade: | unid.
CÓDIGO | DESCRIÇÃO | UN. | COEFICIENTE | PREÇO | TOTAL
MÃO-DE-OBRA
90447 | RASGO EM ALVENARIA PARA ELETRODUTOS COM DIAMETROS MENORES OU IGUAIS A 40 MM. AF_05/2015 | M | 2.2 | 6.22 | 13.684
90456 | QUEBRA EM ALVENARIA PARA INSTALAÇÃO DE CAIXA DE TOMADA (4X4 OU 4X2). AF_05/2015 | UN | 1 | 3.5 | 3.5
90466 | CHUMBAMENTO LINEAR EM ALVENARIA PARA RAMAIS/DISTRIBUIÇÃO COM DIÂMETROS MENORES OU IGUAIS A 40 MM. AF_05/2015 | M | 2.2 | 10.62 | 23.364
|  |  |  | MDO: | 40.548
MATERIAL
91842 | ELETRODUTO FLEXÍVEL CORRUGADO, PVC, DN 20 MM (1/2"), PARA CIRCUITOS TERMINAIS, INSTALADO EM LAJE - FORNECIMENTO E INSTALAÇÃO. AF_12/2015 | M | 2 | 4.5 | 9
91852 | ELETRODUTO FLEXÍVEL CORRUGADO, PVC, DN 20 MM (1/2"), PARA CIRCUITOS TERMINAIS, INSTALADO EM PAREDE - FORNECIMENTO E INSTALAÇÃO. AF_12/2015 | M | 2.2 | 6.99 | 15.378
91924 | CABO DE COBRE FLEXÍVEL ISOLADO, 1,5 MM², ANTI-CHAMA 450/750 V, PARA CIRCUITOS TERMINAIS - FORNECIMENTO E INSTALAÇÃO. AF_12/2015 | M | 8.4 | 1.85 | 15.54
91926 | CABO DE COBRE FLEXÍVEL ISOLADO, 2,5 MM², ANTI-CHAMA 450/750 V, PARA CIRCUITOS TERMINAIS - FORNECIMENTO E INSTALAÇÃO. AF_12/2015 | M | 12.6 | 2.63 | 33.138
91937 | CAIXA OCTOGONAL 3" X 3", PVC, INSTALADA EM LAJE - FORNECIMENTO E INSTALAÇÃO. AF_12/2015 | UN | 0.375 | 9.37 | 3.5137
91940 | CAIXA RETANGULAR 4" X 2" MÉDIA (1,30 M DO PISO), PVC, INSTALADA EM PAREDE - FORNECIMENTO E INSTALAÇÃO. AF_12/2015 | UN | 1 | 13.24 | 13.24
|  |  |  | MAT.: | 89.8097
REFERÊNCIA | SINAPI.93145 |  |  | TOTAL : | 130.3578
1.11.1.5 | Quadros, disjuntores
1.11.1.5.1 | Disjuntor termomagnetico monopolar padrao nema (americano) 10 a 30A 240V |  | SINAPI.74130/1 | Unidade: | unid.
CÓDIGO | DESCRIÇÃO | UN. | COEFICIENTE | PREÇO | TOTAL
MÃO-DE-OBRA
88264 | ELETRICISTA COM ENCARGOS COMPLEMENTARES | H | 0.125 | 25.71 | 3.2138
|  |  |  | MDO: | 3.2138
MATERIAL
2370 | DISJUNTOR TIPO NEMA, MONOPOLAR 10 ATE 30A, TENSAO MAXIMA DE 240 V | UN | 1 | 14 | 14
|  |  |  | MAT.: | 14
REFERÊNCIA | SINAPI. 74130/1 |  |  | TOTAL : | 17.2138
1.11.1.5.2 | Disjuntor termomagnetico tripolar padrao nema (americano) 10 a 50A 240V |  | SINAPI.74130/4 | Unidade: | unid.
CÓDIGO | DESCRIÇÃO | UN. | COEFICIENTE | PREÇO | TOTAL
MÃO-DE-OBRA
88264 | ELETRICISTA COM ENCARGOS COMPLEMENTARES | H | 0.4 | 25.71 | 10.284
88247 | AUXILIAR DE ELETRICISTA COM ENCARGOS COMPLEMENTARES | H | 0.4 | 19.93 | 7.972
|  |  |  | MDO: | 18.256
MATERIAL
2392 | DISJUNTOR TIPO NEMA, TRIPOLAR 10 ATE 50A, TENSAO MAXIMA DE 415 V | UN | 1 | 93.98 | 93.98
|  |  |  | MAT.: | 93.98
REFERÊNCIA | SINAPI. 74130/4 |  |  | TOTAL : | 112.236
1.11.2 | SPDA
1.11.2.1 | Cordoalha de cobre nu 70 mm², não enterrada, com isolador |  | SINAPI.96975 | Unidade: | m
CÓDIGO | DESCRIÇÃO | UN. | COEFICIENTE | PREÇO | TOTAL
MÃO-DE-OBRA
88264 | ELETRICISTA COM ENCARGOS COMPLEMENTARES | H | 0.3928 | 25.71 | 10.0989
88247 | AUXILIAR DE ELETRICISTA COM ENCARGOS COMPLEMENTARES | H | 0.3928 | 19.93 | 7.8285
|  |  |  | MDO: | 17.9274
MATERIAL
864 | CABO DE COBRE NU 70 MM2 MEIO-DURO | M | 1.05 | 28.88 | 30.324
96981 | SUPORTE ISOLADOR PARA CORDOALHA DE COBRE - FORNECIMENTO E INSTALAÇÃO. AF_12/2017 | M | 0.5 | 18.47 | 9.235
|  |  |  | MAT.: | 39.559
REFERÊNCIA | SINAPI. 96975 |  |  | TOTAL : | 57.4864
1.11.2.2 | Captor tipo Franklin para SPDA |  | SINAPI.96989 | Unidade: | unid.
CÓDIGO | DESCRIÇÃO | UN. | COEFICIENTE | PREÇO | TOTAL
MÃO-DE-OBRA
88264 | ELETRICISTA COM ENCARGOS COMPLEMENTARES | H | 0.1264 | 25.71 | 3.2497
88247 | AUXILIAR DE ELETRICISTA COM ENCARGOS COMPLEMENTARES | H | 0.1264 | 19.93 | 2.5192
|  |  |  | MDO: | 5.7689
MATERIAL
4274 | PARA-RAIOS TIPO FRANKLIN 350 MM, EM LATAO CROMADO, DUAS DESCIDAS, PARA PROTECAO DE EDIFICACOES CONTRA DESCARGAS ATMOSFERICAS | UN | 1 | 63.6 | 63.6
|  |  |  | MAT.: | 63.6
REFERÊNCIA | SINAPI. 96989 |  |  | TOTAL : | 69.3689
1.11.3 | Rede estruturada
1.11.3.1 | Tomada RJ-45 |  | COMP. PRÓPRIA | Unidade: | unid.
CÓDIGO | DESCRIÇÃO | UN. | COEFICIENTE | PREÇO | TOTAL
MÃO-DE-OBRA
88264 | ELETRICISTA COM ENCARGOS COMPLEMENTARES | H | 0.25 | 25.71 | 6.4275
88247 | AUXILIAR DE ELETRICISTA COM ENCARGOS COMPLEMENTARES | H | 0.25 | 19.93 | 4.9825
|  |  |  | MDO: | 11.41
MATERIAL
38083 | TOMADA RJ45, 8 FIOS, CAT 5E, CONJUNTO MONTADO PARA EMBUTIR 4" X 2" (PLACA +SUPORTE + MODULO) | UN | 1 | 29.95 | 29.95
|  |  |  | MAT.: | 29.95
REFERÊNCIA | SINAPI. 72337 |  |  | TOTAL : | 41.36
1.11.3.2 | Patch cord, Categoria 6, extensão de 2,5m, somente fornecimento |  | SINAPI.39607 | Unidade: | unid.
CÓDIGO | DESCRIÇÃO | UN. | COEFICIENTE | PREÇO | TOTAL
MATERIAL
39607 | PATCH CORD, CATEGORIA 6, EXTENSAO DE 2,50 M | UN | 1 | 17.55 | 17.55
|  |  |  | MAT.: | 17.55
REFERÊNCIA | SINAPI.39607 |  |  | TOTAL : | 17.55
1.11.3.3 | Patch cord, Categoria 6, extensão de 10m, somente fornecimento |  | MERCADO | Unidade: | unid.
CÓDIGO | DESCRIÇÃO | UN. | COEFICIENTE | PREÇO | TOTAL
MATERIAL
COT-26 | PATCH CORD, CATEGORIA 6, EXTENSAO DE 10,00 M | UNID | 1 | 29.4375 | 29.4375
|  |  |  | MAT.: | 29.4375
COT - PESQUISA DE MERCADO
REFERÊNCIA | MERCADO |  |  | TOTAL : | 29.4375
1.11.3.4 | Organizador de cabos, somente fornecimento |  | MERCADO | Unidade: | unid.
CÓDIGO | DESCRIÇÃO | UN. | COEFICIENTE | PREÇO | TOTAL
MATERIAL
COT-27 | ORGANIZADOR DE CABOS HORIZONTAL, ABERTO, PADRÃO RACK 19" | UNID | 1 | 64.345 | 64.345
|  |  |  | MAT.: | 64.345
COT - PESQUISA DE MERCADO
REFERÊNCIA | MERCADO |  |  | TOTAL : | 64.345
1.11.4 | Central de PABX
1.11.4.1 | Configuração de central telefonica e/ou reinstalação e configuração de software |  | COMP. PRÓPRIA | Unidade: | serv
CÓDIGO | DESCRIÇÃO | UN. | COEFICIENTE | PREÇO | TOTAL
MÃO-DE-OBRA
COT- 33 | HORA TECNICA (1ª HORA) | H | 1 | 200 | 200
COT- 34 | HORA TECNICA (2ª HORA EM DIANTE) | H | 2 | 100 | 200
|  |  |  | MDO: | 400
COT - PESQUISA DE MERCADO
REFERÊNCIA | COMP. PRÓPRIA |  |  | TOTAL : | 400
1.11.4.3 | Cabo para telefonia espiral 1,80m, somente fornecimento |  | MERCADO | Unidade: | unid.
CÓDIGO | DESCRIÇÃO | UN. | COEFICIENTE | PREÇO | TOTAL
MATERIAL
COT- 28 | CABO PARA TELEFONIA ESPIRAL 1,80M | UNID. | 1 | 5.6 | 5.6
|  |  |  | MAT: | 5.6
COT - PESQUISA DE MERCADO
REFERÊNCIA | MERCADO |  |  | TOTAL : | 5.6
1.12 | Instalações de Ar Condicionado
1.12.1 | Manutenção Corretiva |  | COMP. PRÓPRIA | Unidade: | visita
CÓDIGO | DESCRIÇÃO | UN. | COEFICIENTE | PREÇO | TOTAL
MÃO-DE-OBRA
88243 | AJUDANTE ESPECIALIZADO COM ENCARGOS COMPLEMENTARES | H | 6 | 17.29 | 103.74
88279 | MONTADOR ELETROMECÃNICO COM ENCARGOS COMPLEMENTARES | H | 6 | 34.01 | 204.06
|  |  |  | MDO: | 307.8
MATERIAL
| % SOBRE A MÃO DE OBRA | % | 20% | 307.8 | 61.56
|  |  |  | MAT: | 61.56
REFERÊNCIA | COMP. PRÓPRIA |  |  | TOTAL : | 369.36
1.13 | Deslocamento/Visita técnica
1.13.1 | Deslocamento minimo para serviços eventuais |  | COMP. PRÓPRIA | Unidade: | visita
CÓDIGO | DESCRIÇÃO | UN. | COEFICIENTE | PREÇO | TOTAL
MÃO-DE-OBRA
88264 | ELETRICISTA COM ENCARGOS COMPLEMENTARES | H | 2.5 | 25.71 | 64.275
88267 | ENCANADOR OU BOMBEIRO HIDRÁULICO COM ENCARGOS COMPLEMENTARES | H | 2.5 | 21.67 | 54.175
88243 | AJUDANTE ESPECIALIZADO COM ENCARGOS COMPLEMENTARES | H | 5 | 17.29 | 86.45
|  |  |  | MDO: | 204.9
MATERIAL
4222 | GASOLINA COMUM | L | 5 | 4 | 20
|  |  |  | MAT: | 20
REFERÊNCIA | COMP. PRÓPRIA |  |  | TOTAL : | 224.9
2 | MANUTENÇÃO PREVENTIVA
2.1 | SERVIÇO INICIAL
2.1.9 | Instalações de Ar Condicionado
2.1.9.1 | Elaboração PMOC |  | COMP. PRÓPRIA | Unidade: | serv
CÓDIGO | DESCRIÇÃO | UN. | COEFICIENTE | PREÇO | TOTAL
MÃO-DE-OBRA
90778 | ENGENHEIRO PLENO COM ENCARGOS COMPLEMENTARES | H | 5 | 104.87 | 524.35
|  |  |  | MDO: | 524.35
MATERIAL
CREA-SC | ART - ANOTAÇÃO DE RESPONSABILIDADE TÉCNICA | TAXA | 1 | 82.94 | 82.94
|  |  |  | MAT: | 82.94
REFERÊNCIA | COMP. PRÓPRIA |  |  | TOTAL : | 607.29
2.2 | MENSAL
2.2.6 | Instalações Hidrossanitárias e de GLP
2.2.6.1 | Verificação de vazamentos e demais condições das instalações de GLP |  | COMP. PRÓPRIA | Unidade: | visita
CÓDIGO | DESCRIÇÃO | UN. | COEFICIENTE | PREÇO | TOTAL
MÃO-DE-OBRA
88267 | ENCANADOR OU BOMBEIRO HIDRÁULICO COM ENCARGOS COMPLEMENTARES | H | 2.5 | 21.67 | 54.175
|  |  |  | MDO: | 54.175
REFERÊNCIA | COMP. PRÓPRIA |  |  | TOTAL : | 54.175
2.2.7 | Instalações de prevenção e combate a incêndio
2.2.7.1 | Teste das bombas de incêndio/verificação de válvulas fechadas |  | COMP. PRÓPRIA | Unidade: | visita
CÓDIGO | DESCRIÇÃO | UN. | COEFICIENTE | PREÇO | TOTAL
MÃO-DE-OBRA
88267 | ENCANADOR OU BOMBEIRO HIDRÁULICO COM ENCARGOS COMPLEMENTARES | H | 5.5 | 21.67 | 119.185
|  |  |  | MDO: | 119.185
REFERÊNCIA | COMP. PRÓPRIA |  |  | TOTAL : | 119.185
2.4 | SEMESTRAL
2.4.6 | Instalações Hidrossanitárias e de GLP
2.4.6.1 | Limpeza de calhas da cobertura |  | COMP. PRÓPRIA | Unidade: | visita
CÓDIGO | DESCRIÇÃO | UN. | COEFICIENTE | PREÇO | TOTAL
MÃO-DE-OBRA
88309 | PEDREIRO COM ENCARGOS COMPLEMENTARES | H | 2 | 21.74 | 43.48
88316 | SERVENTE COM ENCARGOS COMPLEMENTARES | H | 2 | 16.21 | 32.42
|  |  |  | MDO: | 75.9
REFERÊNCIA | COMP. PRÓPRIA |  |  | TOTAL : | 75.9
2.4.7 | Instalações de prevenção e combate a incêndio
2.4.7.1 | Verificação da iluminação emergência, caixas de incêndio e prazo de validade dos extintores |  | COMP. PRÓPRIA | Unidade: | visita
CÓDIGO | DESCRIÇÃO | UN. | COEFICIENTE | PREÇO | TOTAL
MÃO-DE-OBRA
88267 | ENCANADOR OU BOMBEIRO HIDRÁULICO COM ENCARGOS COMPLEMENTARES | H | 1.5 | 21.67 | 32.505
88264 | ELETRICISTA COM ENCARGOS COMPLEMENTARES | H | 1.5 | 25.71 | 38.565
|  |  |  | MDO: | 71.07
REFERÊNCIA | COMP. PRÓPRIA |  |  | TOTAL : | 71.07
2.4.7.2 | Teste no sistema de alarme |  | COMP. PRÓPRIA | Unidade: | visita
CÓDIGO | DESCRIÇÃO | UN. | COEFICIENTE | PREÇO | TOTAL
MÃO-DE-OBRA
88264 | ELETRICISTA COM ENCARGOS COMPLEMENTARES | H | 2.5 | 25.71 | 64.275
88243 | AJUDANTE ESPECIALIZADO COM ENCARGOS COMPLEMENTARES | H | 2.5 | 17.29 | 43.225
|  |  |  | MDO: | 107.5
REFERÊNCIA | COMP. PRÓPRIA |  |  | TOTAL : | 107.5
2.4.8 | Instalações Eletricas/Telefone/SPDA/Rede Estruturada
2.4.8.1 | Revisão geral dos quadros elétricos (reaperto, aterramento, temperatura, limpeza, etc) |  | COMP. PRÓPRIA | Unidade: | visita
CÓDIGO | DESCRIÇÃO | UN. | COEFICIENTE | PREÇO | TOTAL
MÃO-DE-OBRA
88264 | ELETRICISTA COM ENCARGOS COMPLEMENTARES | H | 6 | 25.71 | 154.26
88243 | AJUDANTE ESPECIALIZADO COM ENCARGOS COMPLEMENTARES | H | 6 | 17.29 | 103.74
|  |  |  | MDO: | 258
REFERÊNCIA | COMP. PRÓPRIA |  |  | TOTAL : | 258
2.4.8.3 | Inspeção visual do SPDA e verificação de acordo com NBR-5419 - captores, descidas, conexões |  | COMP. PRÓPRIA | Unidade: | visita
CÓDIGO | DESCRIÇÃO | UN. | COEFICIENTE | PREÇO | TOTAL
MÃO-DE-OBRA
88264 | ELETRICISTA COM ENCARGOS COMPLEMENTARES | H | 1.5 | 25.71 | 38.565
88243 | AJUDANTE ESPECIALIZADO COM ENCARGOS COMPLEMENTARES | H | 1.5 | 17.29 | 25.935
|  |  |  | MDO: | 64.5
REFERÊNCIA | COMP. PRÓPRIA |  |  | TOTAL : | 64.5
2.4.10 | Central Telefônica
2.4.10.1 | Serviços de manutenção semestrais - Central Telefonica |  | COMP. PRÓPRIA | Unidade: | visita
CÓDIGO | DESCRIÇÃO | UN. | COEFICIENTE | PREÇO | TOTAL
MÃO-DE-OBRA
COT- 32 | MANUTENÇÃO PREVENTIVA CENTRAL TELEFONICA | MÊS | 1 | 410 | 410
|  |  |  | MDO: | 410
MATERIAL
| MATERIAL - MANUTENÇÃO CENTRAL TELEFONICA | % | 10% | 410 | 41
|  |  |  | MAT: | 41
REFERÊNCIA | COMP. PRÓPRIA |  |  | TOTAL : | 451
2.5 | ANUAL
2.5.2 | Impermeabilização
2.5.2.1 | Inspeção no sistema de impermeabilização |  | COMP. PRÓPRIA | Unidade: | visita
CÓDIGO | DESCRIÇÃO | UN. | COEFICIENTE | PREÇO | TOTAL
MÃO-DE-OBRA
88309 | PEDREIRO COM ENCARGOS COMPLEMENTARES | H | 3 | 21.74 | 65.22
|  |  |  | MDO: | 65.22
REFERÊNCIA | COMP. PRÓPRIA |  |  | TOTAL : | 65.22
2.5.3 | Pintura
2.5.3.1 | Inspeção visual de elementos metálicos (estrutura, tubulações, etc) - prevenção de corrosão |  | COMP. PRÓPRIA | Unidade: | visita
CÓDIGO | DESCRIÇÃO | UN. | COEFICIENTE | PREÇO | TOTAL
MÃO-DE-OBRA
88310 | PINTOR COM ENCARGOS COMPLEMENTARES | H | 5 | 21.62 | 108.1
|  |  |  | MDO: | 108.1
REFERÊNCIA | COMP. PRÓPRIA |  |  | TOTAL : | 108.1
2.5.6 | Instalações Hidrossanitárias e de GLP
2.5.6.1 | Limpeza e desinfecção de reservatório de água potável, conforme normas da ANVISA |  | COMP. PRÓPRIA | Unidade: | visita
CÓDIGO | DESCRIÇÃO | UN. | COEFICIENTE | PREÇO | TOTAL
MÃO-DE-OBRA
88309 | PEDREIRO COM ENCARGOS COMPLEMENTARES | H | 12 | 21.74 | 260.88
88316 | SERVENTE COM ENCARGOS COMPLEMENTARES | H | 12 | 16.21 | 194.52
|  |  |  | MDO: | 455.4
MATERIAL
| MATERIAL DE LIMPEZA | % | 25% | 455.4 | 113.85
|  |  |  | MAT: | 113.85
REFERÊNCIA | COMP. PRÓPRIA |  |  | TOTAL : | 569.25
2.5.6.2 | Limpeza de caixas de passagem, de inspeção e de gordura |  | COMP. PRÓPRIA | Unidade: | unid.
CÓDIGO | DESCRIÇÃO | UN. | COEFICIENTE | PREÇO | TOTAL
MÃO-DE-OBRA
88309 | PEDREIRO COM ENCARGOS COMPLEMENTARES | H | 1.5 | 21.74 | 32.61
88316 | SERVENTE COM ENCARGOS COMPLEMENTARES | H | 1.5 | 16.21 | 24.315
|  |  |  | MDO: | 56.925
REFERÊNCIA | COMP. PRÓPRIA |  |  | TOTAL : | 56.925
2.5.6.3 | Verificação de vazamento da chave boia do reservatório de água, de redes enterradas e de pontos de consumo |  | COMP. PRÓPRIA | Unidade: | visita
CÓDIGO | DESCRIÇÃO | UN. | COEFICIENTE | PREÇO | TOTAL
MÃO-DE-OBRA
88267 | ENCANADOR OU BOMBEIRO HIDRÁULICO COM ENCARGOS COMPLEMENTARES | H | 3 | 21.67 | 65.01
|  |  |  | MDO: | 65.01
REFERÊNCIA | COMP. PRÓPRIA |  |  | TOTAL : | 65.01
2.5.7 | Instalações de prevenção e combate a incêndio
2.5.7.1 | Teste do sistema de incêndio |  | COMP. PRÓPRIA | Unidade: | visita
CÓDIGO | DESCRIÇÃO | UN. | COEFICIENTE | PREÇO | TOTAL
MÃO-DE-OBRA
88267 | ENCANADOR OU BOMBEIRO HIDRÁULICO COM ENCARGOS COMPLEMENTARES | H | 4 | 21.67 | 86.68
88243 | AJUDANTE ESPECIALIZADO COM ENCARGOS COMPLEMENTARES | H | 4 | 17.29 | 69.16
|  |  |  | MDO: | 155.84
REFERÊNCIA | COMP. PRÓPRIA |  |  | TOTAL : | 155.84
2.5.7.2 | Recarga de extintores água pressurizada 10l |  | COMP. PRÓPRIA | Unidade: | unid.
CÓDIGO | DESCRIÇÃO | UN. | COEFICIENTE | PREÇO | TOTAL
MATERIAL
COT- 29 | RECARGA DE EXTINTOR ÁGUA PRESSURIZADA10L | UNID. | 1 | 45 | 45
|  |  |  | MAT: | 45
COT - PESQUISA DE MERCADO
REFERÊNCIA | COMP. PRÓPRIA |  |  | TOTAL : | 45
2.5.7.3 | Recarga de extintores CO2 ou PQS |  | COMP. PRÓPRIA | Unidade: | unid.
CÓDIGO | DESCRIÇÃO | UN. | COEFICIENTE | PREÇO | TOTAL
MATERIAL
COT- 30 | RECARGA DE EXTINTOR CO2 6KG | UNID. | 1 | 57.1154 | 57.1154
|  |  |  | MAT: | 57.1154
COT - PESQUISA DE MERCADO
REFERÊNCIA | COMP. PRÓPRIA |  |  | TOTAL : | 57.1154
2.5.8 | Instalações Eletricas/Telefone/SPDA/Rede Estruturada
2.5.8.1 | Inspeção 'no-breaks' de acordo com manuais dos fabricantes |  | COMP. PRÓPRIA | Unidade: | visita
CÓDIGO | DESCRIÇÃO | UN. | COEFICIENTE | PREÇO | TOTAL
MÃO-DE-OBRA
88266 | ELETROTÉCNICO COM ENCARGOS COMPLEMENTARES | H | 7 | 37.92 | 265.44
88243 | AJUDANTE ESPECIALIZADO COM ENCARGOS COMPLEMENTARES | H | 7 | 17.29 | 121.03
|  |  |  | MDO: | 386.47
REFERÊNCIA | COMP. PRÓPRIA |  |  | TOTAL : | 386.47

## MAPA COTAÇÃO
TRIBUNAL DE CONTAS DA UNIÃO
Secretaria de Engenharia
Manutenção Predial - Secex-SC | Mapa de Cotação
COT-1 |  | Unid. |  | Preço Unitário (R$) |  |  |  | Valor Unitário
|  |  | Fornecedor | VIVOEQUIP | APPEX | EQUIPABEM
| Quant. |  | Telefone: | (48) 32696537 | (48)999955111 | (48)30932323
|  |  | Contato: | Ivonete | Junior | Marcos
|  |  | Email: | vivoequip@vivoequip.com.br | junior@appex.com.br | contato@equipabem.com.br
FURO EM CONCRETO COM COROAS DIAMANTADAS, UTILIZANDO PERFURATRIZ ELÉTRICA DIAM.100MM PROFUNDIDADE 40 CM | 1 | UNID |  | 350 | 350 | 350 |  | 350
COT-2 |  | Unid. |  | Preço Unitário (R$) |  |  |  | Valor Unitário
|  |  | Fornecedor | CASA DO ANDAIME | PODIUM ANDAIMES | CIA DO ANDAIME
| Quant. |  | Telefone: | (48)32331476 | (48)32858846 | (48) 33487045
|  |  | Contato: | Anderson | Jessica | Leonardo
|  |  | Email: | contato@casadoandaime.com | comercial@podiumandaimes.com.br | ciadoandaime@hotmail.com
LOCACAO QUINZENAL DE ANDAIME METALICO TUBULAR DE ENCAIXE, TIPO DE TORRE, COM LARGURA DE 1 ATE 1,5 M E ALTURA DE 1,00 M, INCLUSO DIAGIONAIS E TRAVESSAS | 12 | M/QUINZENA |  |  | 12 |  |  | 33.75
PLATAFORMA METÁLICA PARA ANDAIME | 1 |  |  |  | 50
SAPATA REGULÁVEL | 4 | UNID |  |  | 10
ESCADA 2M | 6 | PEÇAS |  |  | 8
FRETE | 2 | VIAGEM |  |  | 50
TOTAL POR METRO |  |  |  | 33.75 | 31.8333 | 37.6667
COT-3 |  | Unid. |  | Preço Unitário (R$) |  |  |  | Valor Unitário
|  |  | Fornecedor | WALTER BELTRAME | CASA GLOBAL | KINTA HOME
| Quant. |  | Telefone: | (55) 30265000 | (49)32451900 | (41)30747255
|  |  | Contato: | Vladimir | Fabiano | Ana
|  |  | Email: | vladimir@walterbeltrame.com.br | nfe@casaglobal.com.br | cyntia@kinta.com.br
PORCELANATO BIANCO TU 60X60CM POLIDO - PORTOBELLO | 3 | M² |  | 161.6818 | 189.7641 | 184.2465 |  | 184.2465
Frete 20%
COT-4 | Quant. | Unid. |  | Preço Unitário (R$) |  |  |  | Valor Unitário
COT-5 |  |  | Fornecedor | PEDRAMAR | SC MARMORES | MARMORARIA OLIVEIRA
|  |  | Telefone: | (48)32262424 | (48)33692112 | (48)32571223
|  |  | Contato: | Heitor | Michela | Caio
|  |  | Email: | cleonicemarmorariapedramar@hotmail.com | vendas1@scmarmores.com.br | contato@marmorariaoliveira.com.br
GRANITO AMARELO SANTA CECÍLIA | 1 | M² |  | 370 | 336.375 | 375 |  | 370
SOLEIRA EM GRANITO AMARELO SANTA CECÍLIA LARG=15 A 20CM | 1 | M |  | 90 | 74.75 | 92.5 |  | 90
COT-6 | Quant. | Unid. |  | Preço Unitário (R$) |  |  |  | Valor Unitário
COT-7 |  |  | Fornecedor | NOBRE | ULTRAPISO | PISOS E FORMAS | A CARPETE
|  |  | Telefone: | (48)30471015 | (48)32242423 | (48)32441452 | (11)50621013
|  |  | Contato: | Rose | Elisandra | Samuel
|  |  | Email: | rose@nobrecomercio.com.br | lojariobranco@ultrapiso.com.br | samuel@pisoseformas.com.br | https://www.lojadecarpete.com.br
CARPETE COMERCIAL EM ROLO BEAULIEU LINHA ASTRAL ANTRON COR REF.665 PÉGASUS | 3.66 | M² |  | 125.4262 | 180.2678 |  | 136.99 | 136.99
INSTALAÇÃO DE CARPETE | 3.66 | M² |  | 53.7541 | 95.6284 | 54.6448 |  | 54.6448
COT-8 | Quant. | Unid. |  | Preço Unitário (R$) |  |  |  | Valor Unitário
COT-9 |  |  | Fornecedor | EDITAL PARA LICITAÇÃO DIVISORIAS SC CONTRATO 1/2012 SECEX-SC | 5º TERMO DE APOSTILAMENTO AO CONTRATO 31/2013 - DIVIFORMA | DIVIFORMA
COT- 10 |  |  | Telefone: | DATA BASE NOV/11 | CONTRATO MANUTENÇÃO TCU | CONTRATO MANUTENÇÃO MINISTERIO DO PLANEJAMENT0
COT-11 |  |  | Contato: | ITENS 15/1/7/33 | ITENS 1.19/ 1.1/1.9/1.14 | ITENS 10.35/ 1.2/1.5/11.8
|  |  | Email: |  |  | DATA BASE AGO/16
PERSIANA HORIZONTAL LÂMINA DE ALUMINIO 16MM | 1 | M² |  | 202.1776 | 202.2383 | 204.903 |  | 202.2383
PAINEL CEGO DE DIVISÓRIA ACUSTICA COM MIOLO ACUSTICO EM LA DE ROCHA 40KG/M³ | 1 | M² |  | 340.8137 | 330.9766 | 394.9938 |  | 340.8137
MÓDULO PORTA CEGA ACUSTICA | 1 | UNID |  | 970.4525 | 933.6953 | 987.4845 |  | 970.4525
MONTAGEM DE MÓDULO PORTA | 1 | UNID |  | 43.6704 | 35.7266 | 40.24 |  | 40.24
COT-12 | Quant. | Unid. |  | Preço Unitário (R$) |  |  |  | Valor Unitário
Adotado valor de Persiana Tipo Rolo com Blackout |  |  | Fornecedor | ANA LUBI | VALENTINA DECOR | DETALHES
|  |  | Telefone: | (48)32247965 | (48) 32383611 | (48)30249727
|  |  | Contato: | Alessandra | Gilmar | Bruna/Pricila
|  |  | Email: | contato@analubi.com.br | contato@valentinadecor.com.br | vendas01@detalhes.arq.br
PERSIANA TIPO ROLO TIPO TELA SOLAR PANAMA 5 LUXAFLEX | 3.24 | M² |  | 362.6543 | 260.4938 | 356.6698 |  | 356.6698
PERSIANA TIPO ROLO COM BLACKOUT MODELO MOROCCO LUXAFLEX | 3.24 | M² |  | 425.9259 | 351.2346 | 492.2685 |  | 425.9259
COT-13 | Quant. | Unid. |  | Preço Unitário (R$) |  |  |  | Valor Unitário
|  |  | Fornecedor | DAY BRASIL | ALUITA | QUALISIL
|  |  | Telefone: | (11) 36137595 | (48)33445275 | (11) 35089988
|  |  | Contato: | Mislene | Elisandro | CAROL
|  |  | Email: | mislene.nascimento@daybrasil.com.br | aluita@aluita.com.br | carol@qualisil.com.br
SELANTE DE SILICONE DOW CORNING ESTRUTURAL 995 - 300ML | 10 | UNID |  | 40.5 | 28.62 | 40.6 |  | 40.5
50% FRETE
COT-14 | Quant. | Unid. |  | Preço Unitário (R$) |  |  |  | Valor Unitário
|  |  | Fornecedor | ALLUWEB | LEROY MERLIN | CASSOL
Telefone:
|  |  | Contato: | SITE | SITE | SITE
|  |  | Email: | https://www.alluweb.com.br | https://www.leroymerlin.com.br/ | https://www.cassol.com.br
FECHO PARA JANELA DE ALUMINIO MAXIM AR | 1 | UNID |  | 22.5 | 21.9 | 12.9 |  | 21.9
50% FRETE
COT-15 | Quant. | Unid. |  | Preço Unitário (R$) |  |  |  | Valor Unitário
COT-16 |  |  | Fornecedor | CASA DO MARCENEIRO | GASÔMETRO | LEROY MERLIN
COT-17 |  |  | Telefone: | (41)33302404 | (12)39320425 | 40071380
COT-18 |  |  | Contato: | SITE | SITE | SITE
COT-19 |  |  | Email: | https://www.casamarceneiro.com.br/ | https://www.madeirasgasometro.com.br | https://www.leroymerlin.com.br
FERRAGENS PARA ARMÁRIO - CORREDIÇAS | 1 | UNID |  | 11.517 | 10.11 | 7.79 |  | 10.11
FERRAGENS PARA ARMÁRIO - DOBRADIÇAS | 1 | UNID |  | 2.079 | 3.88 | 5.9 |  | 3.88
FERRAGENS PARA ARMÁRIO - PISTÃO A GÁS | 1 | UNID |  | 7.7 | 5.36 | 14.9 |  | 7.7
FERRAGENS PARA ARMÁRIO - CANTONEIRAS | 1 | UNID |  | 1.089 | 0.682 | 2.09 |  | 1.089
FERRAGENS PARA ARMÁRIO - PUXADOR | 1 | UNID |  | 15.268 | 7.4 | 16.9 |  | 15.268
COT-20 | Quant. | Unid. |  | Preço Unitário (R$) |  |  |  | Valor Unitário
|  |  | Fornecedor | LEROY MERLIN | CASSOL | IGOR
|  |  | Telefone: | 40071380
|  |  | Contato: | SITE | SITE | SITE
|  |  | Email: | https://www.leroymerlin.com.br | https://www.cassol.com.br | http://www.ferragemigor.com.br
VEDANTE DE BORRACHA PARA TORNEIRA |  | UNID |  | 3.09 | 1 | 0.69 |  | 1
COT-21 | Quant. | Unid. |  | Preço Unitário (R$) |  |  |  | Valor Unitário
|  |  | Fornecedor | CeC | CASSOL | TELHANORTE
Telefone:
|  |  | Contato: | SITE | SITE | SITE
|  |  | Email: | http://www.cec.com.br | https://www.cassol.com.br | http://www.telhanorte.com.br/
KIT UNIVERSAL DE REPARO DA CAIXA ACOPLADA |  | UNID |  | 135.5 | 99.9 | 124.18 |  | 124.18
COT-22 | Quant. | Unid. |  | Preço Unitário (R$) |  |  |  | Valor Unitário
|  |  | Fornecedor | LEROY MERLIN | CASSOL | IGOR
|  |  | Telefone: | 40071380
|  |  | Contato: | SITE | SITE | SITE
|  |  | Email: | https://www.leroymerlin.com.br | https://www.cassol.com.br | http://www.ferragemigor.com.br
REPARO DA VALVULA DE DESCARGA DECA |  | UNID |  | 41.99 | 34.9 | 31.55 |  | 34.9
COT-23 | Quant. | Unid. |  | Preço Unitário (R$) |  |  |  | Valor Unitário
|  |  | Fornecedor | LEROY MERLIN | CASSOL | IGOR
|  |  | Telefone: | 40071380
|  |  | Contato: | SITE | SITE | SITE
|  |  | Email: | https://www.leroymerlin.com.br | https://www.cassol.com.br | http://www.ferragemigor.com.br
GRELHA INOX 150MM ABRE FECHA |  | UNID |  | 29.9 | 29.9 | 29.33 |  | 29.9
COT-24 | Quant. | Unid. |  | Preço Unitário (R$) |  |  |  | Valor Unitário
|  |  | Fornecedor | LEROY MERLIN | CASSOL | IGOR
Telefone:
|  |  | Contato: | SITE | SITE | SITE
|  |  | Email: | https://www.leroymerlin.com.br | https://www.cassol.com.br | http://www.ferragemigor.com.br
RESISTENCIA PARA CHUVEIRO |  | UNID |  | 19.9 | 24.9 | 24.34 |  | 24.34
COT-25 | Quant. | Unid. |  | Preço Unitário (R$) |  |  |  | Valor Unitário
|  |  | Fornecedor | CASSOL | DISTRISUL | GUAREZI
|  |  | Telefone: |  | (49)332370175 | (48)33814700
|  |  | Contato: | SITE | Tânio | Antônio
|  |  | Email: | https://www.cassol.com.br | orcamento@distrisulsc.com.br | orcamento@guarezi.com.br
CAIXA PARA HIDROMETRO COM ACRILICO - PADRÃO CASAN |  | UNID |  | 119.9 | 46.9 | 59.9 |  | 59.9
COT-26 | Quant. | Unid. |  | Preço Unitário (R$) |  |  |  | Valor Unitário
|  |  | Fornecedor | SÓ TUDO | ILHA SUPORTES | ELETRONICA SANTANA
|  |  | Telefone: | (41)32222777 | (48)33643206 | (11)28237066
Contato:
|  |  | Email: | https://www.sotudo.com.br | http://www.ilhasuportes.com.br | http://www.eletronicasantana.com.br
PATCH CORD, CATEGORIA 6, EXTENSAO DE 10,00 M | 1 | UNID |  | 29.4375 | 32.7 | 27.97 |  | 29.4375
COT-27 | Quant. | Unid. |  | Preço Unitário (R$) |  |  |  | Valor Unitário
|  |  | Fornecedor | SHOPTIME/LOJA MATEL | ATERA INFORMATICA | ELETROINFO CIA
|  |  | Telefone: |  | (11) 22722255 | (67)40627202
|  |  | Contato: |  | SITE | SITE
|  |  | Email: | https://www.shoptime.com.br/ | https://www.atera.com.br | https://www.eletroinfocia.com.br
ORGANIZADOR DE CABOS HORIZONTAL, ABERTO, PADRÃO RACK 19" | 1 | UNID |  | 64.345 | 43.41 | 73.95 |  | 64.345
COT- 28 | Quant. | Unid. |  | Preço Unitário (R$) |  |  |  | Valor Unitário
|  |  | Fornecedor | MULTIPEÇASTEC | CASSOL | SÓ TUDO
|  |  | Telefone: | (41)33229571 |  | (41)32222777
|  |  | Contato: | SITE | SITE
|  |  | Email: | http://www.multipecastec.com.br | https://www.cassol.com.br | https://www.sotudo.com.br
CABO PARA TELEFONIA ESPIRAL 1,80M | 10 | UNID. |  | 7.96 | 5.6 | 5.28 |  | 5.6
COT- 29 | Quant. | Unid. |  | Preço Unitário (R$) |  |  |  | Valor Unitário
COT- 30 |  |  | Fornecedor | EMS EXTINTORES | CASA DOS EXTINTORES | MZ EXTINTORES | EXTINCENDIO
COT- 31 |  |  | Telefone: | (48)33695713 | (48)32486889 | (48)33422388 | (48)32445390
|  |  | Contato: | Ane | Simon | Taiza | Jair
|  |  | Email: | emsextintor@gmail.com | casadosextintores@outlook.com.br | adm@mzextintores.com.br | orcamento@extincendio.com.br
RECARGA DE EXTINTOR ÁGUA PRESSURIZADA10L | 1 | UNID. |  | 45 | 60 | 40 | 45 | 45
RECARGA DE EXTINTOR CO2 6KG | 3 | UNID. |  | 115 | 110 | 85 | 85 | 97.5
RECARGA DE EXTINTOR PQS 4KG | 10 | UNID. |  | 45 | 70 | 40 | 45 | 45
57.1154
COT- 32 | Quant. | Unid. |  | Preço Unitário (R$) |  |  |  | Valor Unitário
COT- 33 |  |  | Fornecedor | SISTEC | SYSTEL | ARTEL
COT- 34 |  |  | Telefone: | (48)30282424 | (48) 30353101 | (48)32408288
|  |  | Contato: | Franslei/Fernando | Paulo | Andrea
|  |  | Email: | franslei@sistectelecom.com.br; fernando@sistectelecom.com.br | systel@systel.com.br | financeiro@arrastelecom.com.br
MANUTENÇÃO PREVENTIVA CENTRAL TELEFONICA |  | MÊS |  | 410 | 350 | 600 |  | 410
HORA TECNICA (1ª HORA) |  | H |  | 150 | 200 | 250 |  | 200
HORA TECNICA (2ª HORA EM DIANTE) |  | H |  | 90 | 100 | 150 |  | 100
#REF!

## BDI
TRIBUNAL DE CONTAS DA UNIÃO
Secretaria de Engenharia
Manutenção Predial - Secex-SC
BDI - BENEFICIOS E DESPESAS INDIRETAS
Administração Central | 5%
Seguros e Garantias | 0.57%
Despesas Financeiras | 1%
Riscos e Imprevistos | 0.65%
Lucro Bruto | 7.5%
ISS | 2.561%
PIS | 0.65%
COFINS | 3%
22.97%

## Ar Cond-SC
QUADRO ELÉTRICO | Qtd.: |  | 3
|  |  | ELETRICISTA |  |  | MECÂNICO |  |  | AUXILIAR |  |  | SECEX-SC
Serviço: | Frequência: | Fator de correção de periodicidade | Eletricista(s) | Tempo de serviço (h) | Tempo efetivo mensal (h) | Mecânico(s) | Tempo de serviço (h) | Tempo efetivo mensal (h) | Auxiliar(es) | Tempo de serviço (h) | Tempo efetivo mensal (h) | TOTAL |  | Orçamento | Equipe | Engenheiro Civil Pleno | 97.48 | 21445.6
· Limpeza geral dos componentes e painel; | Mensal | 1 | 1 | 0.5 | 0.5 | - | - | - | 1 | 0.5 | 0.5 | Eletricista (h) | 6.9 | 177.399 | 0 | Mecânico | 24.07 | 5295.4
· Verificar e registrar a corrente, voltagem de alimentação, sem carga e a plena carga verificando assim, possíveis quedas de tensão devido deficiência dos alimentadores; |  | 1 | 1 | 0.5 | 0.5 | 1 | 0.5 | 0.5 | - | - | - | Mecânico (h) | 26.1667 | 629.8317 | 0.1 | Eletricista | 25.71 | 5656.2
· Verificar pontos de aquecimento anormal, detectar a origem e corrigir, bem como reapertar terminais, parafusos, fusíveis, etc...; |  | 1 | 1 | 0.5 | 0.5 | - | - | - | - | - | - | Auxiliar (h) | 44.6667 | 623.5467 | 0.2 | Auxiliar de mecânico | 13.96 | 3071.2
· Registrar os dados levantados, bem como os itens substituídos, no relatório. |  | 1 | 1 | 0.5 | 0.5 | - | - | - | - | - | - | Total Mensal: |  | 1430.7773 |  | Encarregado | 20.61 | 4534.2
· Efetuar aferição de instrumentos, comparando com instrumentos portáteis precisos; | Semestral | 6 | 1 | 0.5 | 0.083333 | - | - | - | - | - | - | Total Anual SC: |  | 17169.328
· Verificar a regulagem dos relés de proteção através de transformadores de corrente; |  | 6 | 1 | 1 | 0.16667 | - | - | - | - | - | -
· Verificar e registrar se o tempo de transição das chaves de partida automáticas está ocorrendo sempre após o motor atingir a máxima aceleração possível, na condição de tensão reduzida; |  | 6 | 1 | 0.3 | 0.05 | - | - | - | - | - | - | MENSAL |  | Orçamento | Equipe | Engenheiro Civil Pleno | 97.48 | 21445.6
[12 empty] | Eletricista (h) | 6 | 154.26 | 0 | Mecânico | 24.07 | 5295.4
[12 empty] | Mecânico (h) | 23.7 | 570.459 | 0.1 | Eletricista | 25.71 | 5656.2
SPLIT/CASSETE | Qtd.: |  | 37 | [8 empty] | Auxiliar (h) | 29.25 | 408.33 | 0.1 | Auxiliar de mecânico | 13.96 | 3071.2
[12 empty] | Total Mensal: |  | 1133.049 |  | Encarregado | 20.61 | 4534.2
|  |  | ELETRICISTA |  |  | MECÂNICO |  |  | AUXILIAR
Serviço: | Frequência: | Fator de correção de periodicidade | Eletricista(s) | Tempo de serviço (h) | Tempo efetivo mensal (h) | Mecânico(s) | Tempo de serviço (h) | Tempo efetivo mensal (h) | Auxiliar(es) | Tempo de serviço (h) | Tempo efetivo mensal (h) | SEMESTRAL |  | Orçamento | Equipe | Engenheiro Civil Pleno | 97.48 | 21445.6
Verificar existência de ruídos e vibrações anormais; | Mensal | 1 | - | - | - | 1 | 0.2 | 0.2 | - | - | - | Eletricista (h) | 0.9 | 23.139 | 0 | Mecânico | 24.07 | 5295.4
Lavar voluta e rotor ventiladores; | Anual | 12 | - | - | - | - | - | - | 1 | 1 | 0.083333 | Mecânico (h) | 0.30833 | 7.4216 | 0 | Eletricista | 25.71 | 5656.2
Verificar e remover ferrugem da bandeja; | Anual | 12 | - | - | - | 1 | 0.1 | 0.0083333 | - | - | - | Auxiliar (h) | 0 | 0 | 0 | Auxiliar de mecânico | 13.96 | 3071.2
Verificar e remover ferrugem da serpentina; | Anual | 12 | - | - | - | 1 | 0.1 | 0.0083333 | - | - | - | Total Semestral: |  | 183.3635 |  | Encarregado | 20.61 | 4534.2
Verificar e desentupir os drenos; | Mensal | 1 | - | - | - | - | - | - | 1 | 0.1 | 0.1
Lavar serpentina e bandeja da evaporadora; | Anual | 12 | - | - | - | - | - | - | 1 | 1 | 0.083333 | ANUAL |  | Orçamento | Equipe | Engenheiro Civil Pleno | 97.48 | 21445.6
Verificar o isolamento térmico do gabinete; | Semestral | 6 | - | - | - | 1 | 0.05 | 0.0083333 | - | - | - | Eletricista (h) | 0 | 0 | 0 | Mecânico | 24.07 | 5295.4
Lavar ou trocar os filtros de ar; | Mensal | 1 | - | - | - | - | - | - | 1 | 0.25 | 0.25 | Mecânico (h) | 2.1583 | 51.9511 | 0 | Eletricista | 25.71 | 5656.2
Lavar serpentina do condensador e efetuar limpeza do gabinete; | Anual | 12 | - | - | - | - | - | - | 1 | 1 | 0.083333 | Auxiliar (h) | 15.4167 | 215.2167 | 0.1 | Auxiliar de mecânico | 13.96 | 3071.2
Verificar a existência de vazamentos de gás; | Mensal | 1 | - | - | - | 1 | 0.1 | 0.1 | - | - | - | Total Anual: |  | 3206.013 |  | Encarregado | 20.61 | 4534.2
Verificar atuação do pressostado de alta / baixa / óleo; | Mensal | 1 | - | - | - | 1 | 0.1 | 0.1 | - | - | -
Verificar isolamento térmico das tubulações; | Mensal | 1 | - | - | - | - | - | - | 1 | 0.2 | 0.2 | Verifica |  | 0
Efetuar limpeza geral da condensadora; | Anual | 12 | - | - | - | - | - | - | 1 | 2 | 0.16667
Verificar funcionamento dos comandos (controle remoto) locais e/ou remotos; | Mensal | 1 | - | - | - | - | - | - | 1 | 0.1 | 0.1
Verificar a calibragem / regulagem do termostato de controle de temperatura; | Mensal | 1 | - | - | - | 1 | 0.1 | 0.1 | - | - | -
Verificar Funcionamento do disjuntor / relé térmico / Capacitor de Partida; | Mensal | 1 | - | - | - | 1 | 0.1 | 0.1 | - | - | -
Efetuar reaperto dos terminais e parafusos; | Mensal | 1 | - | - | - | - | - | - | 1 | 0.1 | 0.1
Medir e anotar isolamento do compressor; | Anual | 12 | - | - | - | 1 | 0.25 | 0.020833 | - | - | -
Medir e anotar isolamento do motor do ventilador. | Anual | 12 | - | - | - | 1 | 0.25 | 0.020833 | - | - | -